## Sheet1
| Volume de calda [L] | STATUS | Capacidade operacional [ha/h] | Tempo de missao [h] | Tempo util [h] | Tempo por voo [min] | Autonomia Projetada [h] | N° Voos | MTOW [kg] | Massa Estrutura [kg] | Combustível [kg] | Abastecimentos | Massa gerador | Potência gerador [W] | Combustível consumido [L] | Calda cons [L] | Distância percorrida [km] | Distância Pulverizando [km] | RTL ACUMULADO[m] | EOC [km/km] | EOC [h/h] | Tempo de manobra [h] | Tempo rtl_rtw [h] | V pulv [m/s] | V desloc [m/s]
0 | 105 | CONCLUIDO | 10.3031 | 9.71 | 5.07 | 5.97 | 0.09 | 51 | 204 | 55.27 | 1 | 49 | 42.72 | 25393.6 | 69.21 | 965.07 | 46.35 | 13.9 | 16123.47 | 0.3 | 0.79 | 0.13 | 1.03 | 1 | 10
1 | 105 | CONCLUIDO | 11.2363 | 8.9 | 4.79 | 7.57 | 0.11 | 38 | 204.39 | 55.27 | 1.25 | 36 | 42.87 | 25442.42 | 64.16 | 964.65 | 37.61 | 13.9 | 11820.72 | 0.37 | 0.83 | 0.11 | 0.75 | 1 | 10
2 | 105 | CONCLUIDO | 11.8922 | 8.41 | 4.63 | 9.25 | 0.13 | 30 | 204.79 | 55.27 | 1.5 | 28 | 43.02 | 25491.3 | 60.73 | 964.83 | 32.36 | 13.9 | 9235.53 | 0.43 | 0.86 | 0.1 | 0.59 | 1 | 10
3 | 105 | CONCLUIDO | 12.3372 | 8.11 | 4.53 | 10.86 | 0.15 | 25 | 205.18 | 55.27 | 1.75 | 23 | 43.16 | 25540.22 | 58.28 | 964.75 | 29.17 | 13.9 | 7663.48 | 0.48 | 0.88 | 0.09 | 0.49 | 1 | 10
4 | 105 | CONCLUIDO | 12.7456 | 7.85 | 4.43 | 12.66 | 0.17 | 21 | 205.58 | 55.27 | 2 | 19 | 43.31 | 25589.2 | 55.67 | 964.71 | 26.11 | 13.9 | 6153.73 | 0.53 | 0.9 | 0.09 | 0.39 | 1 | 10
5 | 105 | CONCLUIDO | 13.0904 | 7.64 | 4.34 | 14.48 | 0.19 | 18 | 205.98 | 55.27 | 2.25 | 16 | 43.46 | 25638.22 | 53.14 | 964.64 | 23.73 | 13.9 | 4980.34 | 0.59 | 0.92 | 0.07 | 0.3 | 1 | 10
6 | 105 | CONCLUIDO | 13.2149 | 7.57 | 4.35 | 16.33 | 0.22 | 16 | 206.38 | 55.27 | 2.5 | 14 | 43.6 | 25687.3 | 52.27 | 964.56 | 23.74 | 13.9 | 4993.75 | 0.59 | 0.92 | 0.08 | 0.31 | 1 | 10
7 | 105 | CONCLUIDO | 13.3269 | 7.5 | 4.33 | 17.32 | 0.24 | 15 | 206.78 | 55.27 | 2.75 | 13 | 43.75 | 25736.42 | 50.44 | 964.56 | 23.13 | 13.9 | 4697.3 | 0.6 | 0.92 | 0.08 | 0.29 | 1 | 10
8 | 105 | CONCLUIDO | 13.5486 | 7.38 | 4.29 | 19.79 | 0.26 | 13 | 207.17 | 55.27 | 3 | 11 | 43.9 | 25785.6 | 48.71 | 964.56 | 21.8 | 13.9 | 4038.08 | 0.64 | 0.93 | 0.07 | 0.25 | 1 | 10
9 | 105 | CONCLUIDO | 13.6607 | 7.32 | 4.27 | 21.34 | 0.28 | 12 | 207.57 | 55.27 | 3.25 | 9 | 44.05 | 25834.83 | 46.8 | 964.56 | 21.2 | 13.9 | 3746.11 | 0.66 | 0.94 | 0.07 | 0.23 | 1 | 10
10 | 105 | CONCLUIDO | 13.7588 | 7.27 | 4.26 | 23.22 | 0.3 | 11 | 207.97 | 55.27 | 3.5 | 3 | 44.2 | 25884.1 | 45.4 | 964.56 | 20.54 | 13.9 | 3419.13 | 0.68 | 0.94 | 0.08 | 0.22 | 1 | 10
11 | 105 | CONCLUIDO | 13.7541 | 7.27 | 4.26 | 23.23 | 0.32 | 11 | 208.37 | 55.27 | 3.75 | 0 | 44.35 | 25933.43 | 45.25 | 964.57 | 20.51 | 13.9 | 3403.02 | 0.68 | 0.94 | 0.08 | 0.22 | 1 | 10