## Sheet1
| Volume de calda [L] | STATUS | Capacidade operacional [ha/h] | Tempo de missao [h] | Tempo util [h] | Tempo por voo [min] | Autonomia Projetada [h] | N° Voos | MTOW [kg] | Massa Estrutura [kg] | Combustível [kg] | Abastecimentos | Massa gerador | Potência gerador [W] | Combustível consumido [L] | Calda cons [L] | Distância percorrida [km] | Distância Pulverizando [km] | RTL ACUMULADO[m] | EOC [km/km] | EOC [h/h] | Tempo de manobra [h] | Tempo rtl_rtw [h] | V pulv [m/s] | V desloc [m/s]
0 | 105 | CONCLUIDO | 10.3072 | 9.7 | 5.07 | 5.96 | 0.09 | 51 | 204 | 55.27 | 1 | 49 | 42.72 | 25393.6 | 69.14 | 959.03 | 46.27 | 13.9 | 16085.23 | 0.3 | 0.79 | 0.13 | 1.03 | 1 | 10
1 | 105 | CONCLUIDO | 11.2384 | 8.9 | 4.79 | 7.57 | 0.11 | 38 | 204.39 | 55.27 | 1.25 | 36 | 42.87 | 25442.42 | 64.18 | 959.24 | 37.49 | 13.9 | 11757.9 | 0.37 | 0.83 | 0.12 | 0.75 | 1 | 10
2 | 105 | CONCLUIDO | 11.7994 | 8.48 | 4.65 | 9.01 | 0.13 | 31 | 204.79 | 55.27 | 1.5 | 29 | 43.02 | 25491.3 | 61.14 | 959.22 | 33.13 | 13.9 | 9614.52 | 0.42 | 0.86 | 0.1 | 0.61 | 1 | 10
3 | 105 | CONCLUIDO | 12.3414 | 8.1 | 4.52 | 10.86 | 0.15 | 25 | 205.18 | 55.27 | 1.75 | 23 | 43.16 | 25540.22 | 58.25 | 959.03 | 29.06 | 13.9 | 7610.39 | 0.48 | 0.88 | 0.09 | 0.48 | 1 | 10
4 | 105 | CONCLUIDO | 12.7429 | 7.85 | 4.43 | 12.66 | 0.17 | 21 | 205.58 | 55.27 | 2 | 19 | 43.31 | 25589.2 | 55.67 | 959.03 | 26.12 | 13.9 | 6160.25 | 0.53 | 0.9 | 0.09 | 0.39 | 1 | 10
5 | 105 | CONCLUIDO | 13.1043 | 7.63 | 4.34 | 14.45 | 0.19 | 18 | 205.98 | 55.27 | 2.25 | 16 | 43.46 | 25638.22 | 53.13 | 958.97 | 23.35 | 13.9 | 4791.58 | 0.6 | 0.92 | 0.07 | 0.3 | 1 | 10
6 | 105 | CONCLUIDO | 13.2129 | 7.57 | 4.35 | 16.33 | 0.22 | 16 | 206.38 | 55.27 | 2.5 | 14 | 43.6 | 25687.3 | 52.36 | 958.91 | 23.93 | 13.9 | 5090.47 | 0.58 | 0.92 | 0.08 | 0.31 | 1 | 10
7 | 105 | CONCLUIDO | 13.3294 | 7.5 | 4.33 | 17.32 | 0.24 | 15 | 206.78 | 55.27 | 2.75 | 13 | 43.75 | 25736.42 | 50.5 | 959.05 | 22.97 | 13.9 | 4614.26 | 0.61 | 0.92 | 0.08 | 0.29 | 1 | 10
8 | 105 | CONCLUIDO | 13.5506 | 7.38 | 4.29 | 19.79 | 0.26 | 13 | 207.17 | 55.27 | 3 | 11 | 43.9 | 25785.6 | 48.7 | 959.1 | 21.79 | 13.9 | 4036.2 | 0.64 | 0.93 | 0.07 | 0.25 | 1 | 10
9 | 105 | CONCLUIDO | 13.6695 | 7.32 | 4.26 | 21.32 | 0.28 | 12 | 207.57 | 55.27 | 3.25 | 10 | 44.05 | 25834.83 | 47.21 | 958.98 | 20.94 | 13.9 | 3613.61 | 0.66 | 0.94 | 0.07 | 0.22 | 1 | 10
10 | 105 | CONCLUIDO | 13.7841 | 7.25 | 4.24 | 23.15 | 0.3 | 11 | 207.97 | 55.27 | 3.5 | 4 | 44.2 | 25884.1 | 45.25 | 958.91 | 20.16 | 13.9 | 3231.78 | 0.69 | 0.94 | 0.08 | 0.2 | 1 | 10
11 | 105 | CONCLUIDO | 13.7657 | 7.26 | 4.25 | 23.2 | 0.32 | 11 | 208.37 | 55.27 | 3.75 | 0 | 44.35 | 25933.43 | 45.26 | 959 | 20.31 | 13.9 | 3305.57 | 0.68 | 0.94 | 0.08 | 0.21 | 1 | 10