## Sheet1
| Volume de calda [L] | STATUS | Capacidade operacional [ha/h] | Tempo de missao [h] | Tempo util [h] | Tempo por voo [min] | Autonomia Projetada [h] | N° Voos | MTOW [kg] | Massa Estrutura [kg] | Combustível [kg] | Abastecimentos | Massa gerador | Potência gerador [W] | Combustível consumido [L] | Calda cons [L] | Distância percorrida [km] | Distância Pulverizando [km] | RTL ACUMULADO[m] | EOC [km/km] | EOC [h/h] | Tempo de manobra [h] | Tempo rtl_rtw [h] | V pulv [m/s] | V desloc [m/s]
0 | 135 | CONCLUIDO | 8.7436 | 11.44 | 5.35 | 5.01 | 0.07 | 64 | 263.32 | 59.89 | 1 | 62 | 67.43 | 32710.1 | 87.49 | 959.27 | 54.98 | 13.9 | 20374.2 | 0.25 | 0.75 | 0.15 | 1.31 | 1 | 10
1 | 135 | CONCLUIDO | 9.7108 | 10.3 | 5.02 | 6.27 | 0.08 | 48 | 263.79 | 59.89 | 1.25 | 46 | 67.65 | 32767.75 | 81.18 | 959.17 | 44.47 | 13.9 | 15198.98 | 0.31 | 0.8 | 0.13 | 0.98 | 1 | 10
2 | 135 | CONCLUIDO | 10.4472 | 9.57 | 4.8 | 7.58 | 0.1 | 38 | 264.25 | 59.89 | 1.5 | 36 | 67.87 | 32825.49 | 76.71 | 959.02 | 37.66 | 13.9 | 11843.14 | 0.37 | 0.83 | 0.12 | 0.76 | 1 | 10
3 | 135 | CONCLUIDO | 10.9393 | 9.14 | 4.67 | 8.76 | 0.12 | 32 | 264.72 | 59.89 | 1.75 | 30 | 68.09 | 32883.31 | 73.9 | 959.07 | 33.68 | 13.9 | 9882.93 | 0.41 | 0.86 | 0.11 | 0.63 | 1 | 10
4 | 135 | CONCLUIDO | 11.3784 | 8.79 | 4.57 | 10.16 | 0.13 | 27 | 265.19 | 59.89 | 2 | 25 | 68.31 | 32941.21 | 71.42 | 959.12 | 30.48 | 13.9 | 8308.05 | 0.46 | 0.87 | 0.1 | 0.53 | 1 | 10
5 | 135 | CONCLUIDO | 11.7712 | 8.5 | 4.48 | 11.69 | 0.15 | 23 | 265.66 | 59.89 | 2.25 | 21 | 68.53 | 32999.19 | 69.05 | 959.01 | 27.6 | 13.9 | 6890.34 | 0.5 | 0.89 | 0.09 | 0.44 | 1 | 10
6 | 135 | CONCLUIDO | 11.9956 | 8.34 | 4.42 | 12.63 | 0.17 | 21 | 266.13 | 59.89 | 2.5 | 19 | 68.75 | 33057.26 | 67.31 | 958.91 | 25.84 | 13.9 | 6021.76 | 0.54 | 0.9 | 0.09 | 0.38 | 1 | 10
7 | 135 | CONCLUIDO | 12.3474 | 8.1 | 4.34 | 14.45 | 0.18 | 18 | 266.6 | 59.89 | 2.75 | 16 | 68.97 | 33115.41 | 64.91 | 958.91 | 23.34 | 13.9 | 4784.98 | 0.6 | 0.92 | 0.07 | 0.3 | 1 | 10
8 | 135 | CONCLUIDO | 12.3495 | 8.1 | 4.38 | 15.48 | 0.2 | 17 | 267.08 | 59.89 | 3 | 15 | 69.19 | 33173.65 | 65.17 | 958.95 | 24.95 | 13.9 | 5592.66 | 0.56 | 0.91 | 0.08 | 0.34 | 1 | 10
9 | 135 | CONCLUIDO | 12.5962 | 7.94 | 4.33 | 17.31 | 0.22 | 15 | 267.55 | 59.89 | 3.25 | 13 | 69.41 | 33231.97 | 63.23 | 958.91 | 23.03 | 13.9 | 4644.17 | 0.6 | 0.92 | 0.08 | 0.29 | 1 | 10
10 | 135 | CONCLUIDO | 12.7105 | 7.87 | 4.31 | 18.46 | 0.23 | 14 | 268.02 | 59.89 | 3.5 | 12 | 69.64 | 33290.38 | 61.99 | 959.04 | 22.35 | 13.9 | 4309.47 | 0.62 | 0.93 | 0.08 | 0.27 | 1 | 10
11 | 135 | CONCLUIDO | 12.8269 | 7.8 | 4.29 | 19.78 | 0.25 | 13 | 268.5 | 59.89 | 3.75 | 11 | 69.86 | 33348.87 | 60.71 | 958.96 | 21.84 | 13.9 | 4060.68 | 0.64 | 0.93 | 0.07 | 0.25 | 1 | 10
12 | 135 | CONCLUIDO | 12.952 | 7.72 | 4.26 | 21.31 | 0.26 | 12 | 268.97 | 59.89 | 4 | 10 | 70.09 | 33407.45 | 59.64 | 959.09 | 20.89 | 13.9 | 3591.34 | 0.67 | 0.94 | 0.07 | 0.22 | 1 | 10
13 | 135 | CONCLUIDO | 13.0809 | 7.64 | 4.24 | 23.1 | 0.28 | 11 | 269.45 | 59.89 | 4.25 | 9 | 70.31 | 33466.11 | 57.96 | 958.96 | 20.02 | 13.9 | 3160.6 | 0.69 | 0.94 | 0.07 | 0.2 | 1 | 10
14 | 135 | CONCLUIDO | 13.2275 | 7.56 | 4.2 | 25.21 | 0.3 | 10 | 269.92 | 59.89 | 4.5 | 8 | 70.54 | 33524.86 | 56.17 | 958.91 | 18.87 | 13.9 | 2591.65 | 0.74 | 0.95 | 0.07 | 0.16 | 1 | 10
15 | 135 | CONCLUIDO | 13.1834 | 7.59 | 4.23 | 25.36 | 0.31 | 10 | 270.4 | 59.89 | 4.75 | 8 | 70.76 | 33583.7 | 55.84 | 958.98 | 20.01 | 13.9 | 3158.58 | 0.69 | 0.95 | 0.07 | 0.19 | 1 | 10
16 | 135 | CONCLUIDO | 13.3077 | 7.51 | 4.21 | 28.04 | 0.33 | 9 | 270.88 | 59.89 | 5 | 7 | 70.99 | 33642.62 | 54.2 | 958.99 | 19.24 | 13.9 | 2778.72 | 0.72 | 0.95 | 0.07 | 0.17 | 1 | 10
17 | 135 | CONCLUIDO | 13.2925 | 7.52 | 4.21 | 28.1 | 0.34 | 9 | 271.36 | 59.89 | 5.25 | 4 | 71.22 | 33701.64 | 53.38 | 958.91 | 19.39 | 13.9 | 2853.16 | 0.72 | 0.95 | 0.07 | 0.17 | 1 | 10
18 | 135 | CONCLUIDO | 13.2768 | 7.53 | 4.22 | 28.16 | 0.36 | 9 | 271.84 | 59.89 | 5.5 | 0 | 71.45 | 33760.74 | 53.09 | 958.99 | 19.49 | 13.9 | 2903.49 | 0.71 | 0.95 | 0.08 | 0.18 | 1 | 10