## Sheet1
| Volume de calda [L] | STATUS | Capacidade operacional [ha/h] | Tempo de missao [h] | Tempo util [h] | Tempo por voo [min] | Autonomia Projetada [h] | N° Voos | MTOW [kg] | Massa Estrutura [kg] | Combustível [kg] | Abastecimentos | Massa gerador | Potência gerador [W] | Combustível consumido [L] | Calda cons [L] | Distância percorrida [km] | Distância Pulverizando [km] | RTL ACUMULADO[m] | EOC [km/km] | EOC [h/h] | Tempo de manobra [h] | Tempo rtl_rtw [h] | V pulv [m/s] | V desloc [m/s]
0 | 145 | CONCLUIDO | 4.8992 | 20.41 | 10.35 | 4.7 | 0.06 | 132 | 285.18 | 61.2 | 1 | 130 | 77.98 | 35406.83 | 182.07 | 964.91 | 111.17 | 24.03 | 41997.98 | 0.22 | 0.65 | 1.31 | 2.71 | 1 | 10
1 | 145 | CONCLUIDO | 5.5969 | 17.87 | 9.64 | 5.9 | 0.08 | 98 | 285.68 | 61.2 | 1.25 | 96 | 78.24 | 35468.6 | 168.73 | 964.57 | 88.76 | 24.03 | 30960.63 | 0.27 | 0.7 | 1.26 | 2 | 1 | 10
2 | 145 | CONCLUIDO | 6.1104 | 16.37 | 9.21 | 7.09 | 0.09 | 78 | 286.19 | 61.2 | 1.5 | 76 | 78.49 | 35530.47 | 160.64 | 964.76 | 75.45 | 24.03 | 24406.49 | 0.32 | 0.74 | 1.23 | 1.58 | 1 | 10
3 | 145 | CONCLUIDO | 6.4948 | 15.4 | 8.95 | 8.26 | 0.11 | 65 | 286.69 | 61.2 | 1.75 | 63 | 78.74 | 35592.57 | 155.27 | 964.75 | 67.24 | 24.03 | 20367.13 | 0.36 | 0.76 | 1.2 | 1.31 | 1 | 10
4 | 145 | CONCLUIDO | 6.83 | 14.64 | 8.73 | 9.52 | 0.12 | 55 | 287.19 | 61.2 | 2 | 53 | 78.99 | 35654.65 | 150.75 | 964.52 | 60.51 | 24.03 | 17051.83 | 0.4 | 0.78 | 1.18 | 1.1 | 1 | 10
5 | 145 | CONCLUIDO | 7.0869 | 14.11 | 8.57 | 10.72 | 0.14 | 48 | 287.7 | 61.2 | 2.25 | 46 | 79.25 | 35716.83 | 147.52 | 964.83 | 55.56 | 24.03 | 14609.46 | 0.43 | 0.79 | 1.18 | 0.94 | 1 | 10
6 | 145 | CONCLUIDO | 7.2683 | 13.76 | 8.49 | 11.85 | 0.15 | 43 | 288.2 | 61.2 | 2.5 | 41 | 79.5 | 35779.11 | 145.5 | 964.45 | 52.99 | 24.03 | 13349.86 | 0.45 | 0.8 | 1.17 | 0.86 | 1 | 10
7 | 145 | CONCLUIDO | 7.4282 | 13.46 | 8.41 | 12.94 | 0.17 | 39 | 288.71 | 61.2 | 2.75 | 37 | 79.76 | 35841.5 | 143.51 | 964.43 | 50.36 | 24.03 | 12058.14 | 0.48 | 0.81 | 1.17 | 0.78 | 1 | 10
8 | 145 | CONCLUIDO | 7.5914 | 13.17 | 8.34 | 14.29 | 0.18 | 35 | 289.21 | 61.2 | 3 | 33 | 80.02 | 35903.99 | 141.29 | 964.41 | 48 | 24.03 | 10894.95 | 0.5 | 0.81 | 1.16 | 0.71 | 1 | 10
9 | 145 | CONCLUIDO | 7.729 | 12.94 | 8.26 | 15.5 | 0.2 | 32 | 289.72 | 61.2 | 3.25 | 30 | 80.27 | 35966.59 | 139.47 | 964.43 | 46.25 | 24.03 | 10038.16 | 0.52 | 0.82 | 1.14 | 0.63 | 1 | 10
10 | 145 | CONCLUIDO | 7.8115 | 12.8 | 8.24 | 16.47 | 0.21 | 30 | 290.23 | 61.2 | 3.5 | 28 | 80.53 | 36029.29 | 138.27 | 964.36 | 45.05 | 24.03 | 9447.36 | 0.53 | 0.82 | 1.15 | 0.61 | 1 | 10
11 | 145 | CONCLUIDO | 7.9637 | 12.56 | 8.15 | 18.12 | 0.23 | 27 | 290.74 | 61.2 | 3.75 | 25 | 80.79 | 36092.1 | 136.18 | 964.34 | 42.53 | 24.03 | 8200.23 | 0.56 | 0.83 | 1.14 | 0.52 | 1 | 10
12 | 145 | CONCLUIDO | 8.0075 | 12.49 | 8.14 | 18.78 | 0.24 | 26 | 291.25 | 61.2 | 4 | 24 | 81.05 | 36155.02 | 135.23 | 964.33 | 42.46 | 24.03 | 8169.22 | 0.57 | 0.83 | 1.13 | 0.51 | 1 | 10
13 | 145 | CONCLUIDO | 8.1101 | 12.33 | 8.09 | 20.22 | 0.26 | 24 | 291.76 | 61.2 | 4.25 | 22 | 81.31 | 36218.04 | 133.76 | 964.33 | 40.44 | 24.03 | 7168.9 | 0.59 | 0.84 | 1.14 | 0.46 | 1 | 10
14 | 145 | CONCLUIDO | 8.1679 | 12.24 | 8.05 | 21.01 | 0.27 | 23 | 292.27 | 61.2 | 4.5 | 21 | 81.57 | 36281.16 | 132.63 | 964.43 | 39.55 | 24.03 | 6729.36 | 0.61 | 0.84 | 1.13 | 0.42 | 1 | 10
15 | 145 | CONCLUIDO | 8.2647 | 12.1 | 8.02 | 22.91 | 0.29 | 21 | 292.79 | 61.2 | 4.75 | 19 | 81.84 | 36344.4 | 131.49 | 964.33 | 38.41 | 24.03 | 6171.24 | 0.63 | 0.84 | 1.13 | 0.39 | 1 | 10
16 | 145 | CONCLUIDO | 8.3122 | 12.03 | 8 | 24.01 | 0.3 | 20 | 293.3 | 61.2 | 5 | 18 | 82.1 | 36407.75 | 130.61 | 964.31 | 37.98 | 24.03 | 5959.22 | 0.63 | 0.85 | 1.13 | 0.37 | 1 | 10
17 | 145 | CONCLUIDO | 8.3606 | 11.96 | 7.99 | 25.22 | 0.32 | 19 | 293.81 | 61.2 | 5.25 | 17 | 82.36 | 36471.2 | 129.09 | 964.42 | 37.37 | 24.03 | 5659.25 | 0.64 | 0.85 | 1.13 | 0.36 | 1 | 10
18 | 145 | CONCLUIDO | 8.4047 | 11.9 | 7.98 | 26.6 | 0.33 | 18 | 294.33 | 61.2 | 5.5 | 16 | 82.63 | 36534.76 | 128.92 | 964.36 | 37.22 | 24.03 | 5589.24 | 0.65 | 0.85 | 1.12 | 0.35 | 1 | 10
19 | 145 | CONCLUIDO | 8.4551 | 11.83 | 7.96 | 28.1 | 0.35 | 17 | 294.84 | 61.2 | 5.75 | 15 | 82.9 | 36598.44 | 127.47 | 964.36 | 36.6 | 24.03 | 5284.16 | 0.66 | 0.85 | 1.13 | 0.33 | 1 | 10
20 | 145 | CONCLUIDO | 8.4517 | 11.83 | 7.97 | 28.12 | 0.36 | 17 | 295.36 | 61.2 | 6 | 15 | 83.16 | 36662.22 | 127.09 | 964.42 | 36.72 | 24.03 | 5346.69 | 0.65 | 0.85 | 1.13 | 0.34 | 1 | 10
21 | 145 | CONCLUIDO | 8.5052 | 11.76 | 7.95 | 29.8 | 0.38 | 16 | 295.88 | 61.2 | 6.25 | 14 | 83.43 | 36726.12 | 125.88 | 964.32 | 36.12 | 24.03 | 5049.43 | 0.67 | 0.85 | 1.12 | 0.32 | 1 | 10
22 | 145 | CONCLUIDO | 8.5708 | 11.67 | 7.91 | 31.64 | 0.39 | 15 | 296.4 | 61.2 | 6.5 | 13 | 83.7 | 36790.13 | 124.75 | 964.31 | 35.14 | 24.03 | 4567.6 | 0.68 | 0.86 | 1.12 | 0.28 | 1 | 10
23 | 145 | CONCLUIDO | 8.5727 | 11.66 | 7.91 | 31.63 | 0.4 | 15 | 296.92 | 61.2 | 6.75 | 13 | 83.97 | 36854.25 | 124.42 | 964.39 | 34.99 | 24.03 | 4490.86 | 0.69 | 0.86 | 1.12 | 0.28 | 1 | 10
24 | 145 | CONCLUIDO | 8.6308 | 11.59 | 7.88 | 33.78 | 0.42 | 14 | 297.44 | 61.2 | 7 | 12 | 84.24 | 36918.48 | 122.79 | 964.38 | 34.21 | 24.03 | 4105.63 | 0.7 | 0.86 | 1.12 | 0.25 | 1 | 10
25 | 145 | CONCLUIDO | 8.6791 | 11.52 | 7.87 | 36.33 | 0.43 | 13 | 297.96 | 61.2 | 7.25 | 11 | 84.51 | 36982.83 | 121.32 | 964.36 | 33.94 | 24.03 | 3978.6 | 0.71 | 0.86 | 1.11 | 0.24 | 1 | 10
26 | 145 | CONCLUIDO | 8.6814 | 11.52 | 7.87 | 36.32 | 0.45 | 13 | 298.48 | 61.2 | 7.5 | 11 | 84.79 | 37047.29 | 121.67 | 964.31 | 33.75 | 24.03 | 3881.57 | 0.71 | 0.86 | 1.12 | 0.24 | 1 | 10
27 | 145 | CONCLUIDO | 8.678 | 11.52 | 7.87 | 36.34 | 0.46 | 13 | 299.01 | 61.2 | 7.75 | 11 | 85.06 | 37111.87 | 120.16 | 964.31 | 33.87 | 24.03 | 3943.36 | 0.71 | 0.86 | 1.12 | 0.24 | 1 | 10
28 | 145 | CONCLUIDO | 8.7406 | 11.44 | 7.84 | 39.23 | 0.48 | 12 | 299.53 | 61.2 | 8 | 10 | 85.33 | 37176.68 | 119.28 | 964.36 | 32.99 | 24.03 | 3504.51 | 0.73 | 0.86 | 1.11 | 0.22 | 1 | 10
29 | 145 | CONCLUIDO | 8.7345 | 11.45 | 7.85 | 39.27 | 0.49 | 12 | 300.06 | 61.2 | 8.25 | 10 | 85.61 | 37241.49 | 118.31 | 964.31 | 33.36 | 24.03 | 3691.49 | 0.72 | 0.86 | 1.11 | 0.22 | 1 | 10
30 | 145 | CONCLUIDO | 8.7966 | 11.37 | 7.83 | 42.69 | 0.5 | 11 | 300.59 | 61.2 | 8.5 | 9 | 85.89 | 37306.42 | 117.12 | 964.39 | 32.26 | 24.03 | 3148.52 | 0.74 | 0.87 | 1.12 | 0.2 | 1 | 10
31 | 145 | CONCLUIDO | 8.7974 | 11.37 | 7.83 | 42.68 | 0.52 | 11 | 301.11 | 61.2 | 8.75 | 9 | 86.16 | 37371.47 | 116.39 | 964.31 | 32.39 | 24.03 | 3210.58 | 0.74 | 0.87 | 1.11 | 0.2 | 1 | 10
32 | 145 | CONCLUIDO | 8.7972 | 11.37 | 7.83 | 42.68 | 0.53 | 11 | 301.64 | 61.2 | 9 | 9 | 86.44 | 37436.63 | 115.39 | 964.33 | 32.3 | 24.03 | 3167.24 | 0.74 | 0.87 | 1.11 | 0.2 | 1 | 10
33 | 145 | CONCLUIDO | 8.8528 | 11.3 | 7.81 | 46.85 | 0.55 | 10 | 302.17 | 61.2 | 9.25 | 8 | 86.72 | 37501.91 | 114.1 | 964.33 | 31.86 | 24.03 | 2948.71 | 0.75 | 0.87 | 1.11 | 0.18 | 1 | 10
34 | 145 | CONCLUIDO | 8.8463 | 11.3 | 7.82 | 46.9 | 0.56 | 10 | 302.7 | 61.2 | 9.5 | 8 | 87 | 37567.32 | 114.21 | 964.31 | 32.14 | 24.03 | 3088.71 | 0.75 | 0.87 | 1.11 | 0.19 | 1 | 10
35 | 145 | CONCLUIDO | 8.8509 | 11.3 | 7.81 | 46.86 | 0.57 | 10 | 303.23 | 61.2 | 9.75 | 8 | 87.28 | 37632.84 | 113.13 | 964.36 | 31.89 | 24.03 | 2963.84 | 0.75 | 0.87 | 1.11 | 0.18 | 1 | 10
36 | 145 | CONCLUIDO | 8.9041 | 11.23 | 7.8 | 51.98 | 0.59 | 9 | 303.76 | 61.2 | 10 | 7 | 87.57 | 37698.48 | 111.22 | 964.46 | 31.47 | 24.03 | 2760.63 | 0.76 | 0.87 | 1.11 | 0.17 | 1 | 10
37 | 145 | CONCLUIDO | 8.8979 | 11.24 | 7.8 | 52.03 | 0.6 | 9 | 304.3 | 61.2 | 10.25 | 7 | 87.85 | 37764.25 | 112.04 | 964.31 | 31.68 | 24.03 | 2864.54 | 0.76 | 0.87 | 1.11 | 0.18 | 1 | 10
38 | 145 | CONCLUIDO | 8.9113 | 11.22 | 7.79 | 51.92 | 0.61 | 9 | 304.83 | 61.2 | 10.5 | 6 | 88.13 | 37830.13 | 110.5 | 964.31 | 31.19 | 24.03 | 2619.64 | 0.77 | 0.87 | 1.11 | 0.16 | 1 | 10
39 | 145 | CONCLUIDO | 8.9098 | 11.22 | 7.79 | 51.93 | 0.63 | 9 | 305.37 | 61.2 | 10.75 | 6 | 88.42 | 37896.14 | 109.51 | 964.31 | 31.32 | 24.03 | 2686.38 | 0.77 | 0.87 | 1.11 | 0.16 | 1 | 10
40 | 145 | CONCLUIDO | 8.901 | 11.23 | 7.8 | 52 | 0.64 | 9 | 305.9 | 61.2 | 11 | 4 | 88.7 | 37962.28 | 108.38 | 964.31 | 31.48 | 24.03 | 2765.81 | 0.76 | 0.87 | 1.11 | 0.17 | 1 | 10
41 | 145 | CONCLUIDO | 8.9673 | 11.15 | 7.77 | 58.29 | 0.65 | 8 | 306.44 | 61.2 | 11.25 | 3 | 88.99 | 38028.53 | 107.41 | 964.31 | 30.61 | 24.03 | 2335.74 | 0.78 | 0.87 | 1.11 | 0.14 | 1 | 10
42 | 145 | CONCLUIDO | 8.9668 | 11.15 | 7.77 | 58.29 | 0.67 | 8 | 306.98 | 61.2 | 11.5 | 2 | 89.28 | 38094.91 | 107.39 | 964.37 | 30.65 | 24.03 | 2357.39 | 0.78 | 0.87 | 1.11 | 0.14 | 1 | 10
43 | 145 | CONCLUIDO | 8.9704 | 11.15 | 7.77 | 58.26 | 0.68 | 8 | 307.52 | 61.2 | 11.75 | 1 | 89.57 | 38161.42 | 107.06 | 964.33 | 30.52 | 24.03 | 2290.49 | 0.79 | 0.87 | 1.11 | 0.14 | 1 | 10
44 | 145 | CONCLUIDO | 8.965 | 11.15 | 7.77 | 58.31 | 0.69 | 8 | 308.06 | 61.2 | 12 | 1 | 89.86 | 38228.06 | 107.51 | 964.31 | 30.68 | 24.03 | 2369.75 | 0.78 | 0.87 | 1.11 | 0.15 | 1 | 10
45 | 145 | CONCLUIDO | 8.9621 | 11.16 | 7.78 | 58.33 | 0.71 | 8 | 308.6 | 61.2 | 12.25 | 0 | 90.15 | 38294.82 | 107.8 | 964.31 | 30.68 | 24.03 | 2371.34 | 0.78 | 0.87 | 1.11 | 0.15 | 1 | 10