## Sheet1
| Volume de calda [L] | STATUS | Capacidade operacional [ha/h] | Tempo de missao [h] | Tempo util [h] | Tempo por voo [min] | Autonomia Projetada [h] | N° Voos | MTOW [kg] | Massa Estrutura [kg] | Combustível [kg] | Abastecimentos | Massa gerador | Potência gerador [W] | Combustível consumido [L] | Calda cons [L] | Distância percorrida [km] | Distância Pulverizando [km] | RTL ACUMULADO[m] | EOC [km/km] | EOC [h/h] | Tempo de manobra [h] | Tempo rtl_rtw [h] | V pulv [m/s] | V desloc [m/s]
0 | 80 | CONCLUIDO | 11.8355 | 8.45 | 4.84 | 7.25 | 0.11 | 40 | 159.12 | 50.28 | 1 | 38 | 27.84 | 19859.16 | 54.3 | 982.13 | 38.89 | 13.91 | 12451.76 | 0.36 | 0.83 | 0.12 | 0.8 | 1 | 10
1 | 80 | CONCLUIDO | 12.6245 | 7.92 | 4.63 | 9.26 | 0.14 | 30 | 159.48 | 50.28 | 1.25 | 28 | 27.95 | 19902.91 | 50.25 | 982.21 | 32.41 | 13.91 | 9260.64 | 0.43 | 0.86 | 0.1 | 0.59 | 1 | 10
2 | 80 | CONCLUIDO | 13.1646 | 7.6 | 4.5 | 11.25 | 0.17 | 24 | 159.83 | 50.28 | 1.5 | 22 | 28.05 | 19946.71 | 47.1 | 982.02 | 28.21 | 13.91 | 7190.44 | 0.49 | 0.89 | 0.09 | 0.46 | 1 | 10
3 | 80 | CONCLUIDO | 13.7394 | 7.28 | 4.34 | 13.71 | 0.19 | 19 | 160.19 | 50.28 | 1.75 | 17 | 28.16 | 19990.53 | 43.63 | 982.28 | 23.19 | 13.91 | 4706.78 | 0.6 | 0.92 | 0.08 | 0.3 | 1 | 10
4 | 80 | CONCLUIDO | 13.9077 | 7.19 | 4.35 | 16.31 | 0.22 | 16 | 160.54 | 50.28 | 2 | 14 | 28.26 | 20034.4 | 41.64 | 982.03 | 23.71 | 13.91 | 4981.71 | 0.59 | 0.92 | 0.08 | 0.31 | 1 | 10
5 | 80 | CONCLUIDO | 14.1132 | 7.09 | 4.31 | 18.47 | 0.25 | 14 | 160.9 | 50.28 | 2.25 | 5 | 28.37 | 20078.3 | 39.7 | 982.19 | 22.19 | 13.91 | 4230.94 | 0.63 | 0.93 | 0.08 | 0.27 | 1 | 10
6 | 80 | CONCLUIDO | 14.0884 | 7.1 | 4.32 | 18.52 | 0.27 | 14 | 161.26 | 50.28 | 2.5 | 0 | 28.48 | 20122.23 | 39.6 | 982.03 | 22.33 | 13.91 | 4301.21 | 0.62 | 0.93 | 0.09 | 0.28 | 1 | 10