## Sheet1
| Volume de calda [L] | STATUS | Capacidade operacional [ha/h] | Tempo de missao [h] | Tempo util [h] | Tempo por voo [min] | Autonomia Projetada [h] | N° Voos | MTOW [kg] | Massa Estrutura [kg] | Combustível [kg] | Abastecimentos | Massa gerador | Potência gerador [W] | Combustível consumido [L] | Calda cons [L] | Distância percorrida [km] | Distância Pulverizando [km] | RTL ACUMULADO[m] | EOC [km/km] | EOC [h/h] | Tempo de manobra [h] | Tempo rtl_rtw [h] | V pulv [m/s] | V desloc [m/s]
0 | 130 | CONCLUIDO | 8.9744 | 11.14 | 5.31 | 5.14 | 0.07 | 62 | 252.85 | 59.19 | 1 | 60 | 62.65 | 31418.63 | 84.35 | 982.24 | 53.66 | 13.91 | 19727.01 | 0.26 | 0.75 | 0.15 | 1.27 | 1 | 10
1 | 130 | CONCLUIDO | 9.9814 | 10.02 | 4.96 | 6.48 | 0.09 | 46 | 253.3 | 59.19 | 1.25 | 44 | 62.86 | 31474.5 | 77.92 | 982.21 | 43.01 | 13.91 | 14481.61 | 0.32 | 0.81 | 0.12 | 0.92 | 1 | 10
2 | 130 | CONCLUIDO | 10.6364 | 9.4 | 4.79 | 7.76 | 0.11 | 37 | 253.75 | 59.19 | 1.5 | 35 | 63.06 | 31530.44 | 74.17 | 982.12 | 37.36 | 13.91 | 11700.52 | 0.37 | 0.84 | 0.11 | 0.75 | 1 | 10
3 | 130 | CONCLUIDO | 11.2367 | 8.9 | 4.63 | 9.26 | 0.12 | 30 | 254.21 | 59.19 | 1.75 | 28 | 63.26 | 31586.46 | 70.72 | 982.25 | 32.35 | 13.91 | 9231.21 | 0.43 | 0.86 | 0.1 | 0.59 | 1 | 10
4 | 130 | CONCLUIDO | 11.6013 | 8.62 | 4.54 | 10.49 | 0.14 | 26 | 254.66 | 59.19 | 2 | 24 | 63.47 | 31642.55 | 68.49 | 982.18 | 29.65 | 13.91 | 7898.05 | 0.47 | 0.88 | 0.1 | 0.5 | 1 | 10
5 | 130 | CONCLUIDO | 11.8898 | 8.41 | 4.48 | 11.69 | 0.16 | 23 | 255.12 | 59.19 | 2.25 | 21 | 63.67 | 31698.72 | 66.59 | 981.98 | 27.69 | 13.91 | 6934.29 | 0.5 | 0.89 | 0.09 | 0.44 | 1 | 10
6 | 130 | CONCLUIDO | 12.2645 | 8.15 | 4.37 | 13.11 | 0.17 | 20 | 255.57 | 59.19 | 2.5 | 18 | 63.88 | 31754.97 | 63.88 | 982.01 | 23.99 | 13.91 | 5097.69 | 0.58 | 0.92 | 0.09 | 0.33 | 1 | 10
7 | 130 | CONCLUIDO | 12.3182 | 8.12 | 4.43 | 14.78 | 0.19 | 18 | 256.03 | 59.19 | 2.75 | 16 | 64.09 | 31811.29 | 64.04 | 981.99 | 26.9 | 13.91 | 6564.44 | 0.52 | 0.9 | 0.07 | 0.39 | 1 | 10
8 | 130 | CONCLUIDO | 12.6055 | 7.93 | 4.35 | 16.3 | 0.21 | 16 | 256.49 | 59.19 | 3 | 14 | 64.29 | 31867.69 | 61.65 | 982.15 | 23.59 | 13.91 | 4918.74 | 0.59 | 0.92 | 0.08 | 0.3 | 1 | 10
9 | 130 | CONCLUIDO | 12.7078 | 7.87 | 4.33 | 17.32 | 0.23 | 15 | 256.95 | 59.19 | 3.25 | 13 | 64.5 | 31924.29 | 60.58 | 982.14 | 23.1 | 13.91 | 4678.67 | 0.6 | 0.92 | 0.08 | 0.29 | 1 | 10
10 | 130 | CONCLUIDO | 12.9501 | 7.72 | 4.28 | 19.76 | 0.24 | 13 | 257.41 | 59.19 | 3.5 | 11 | 64.71 | 31980.84 | 58.5 | 981.96 | 21.52 | 13.91 | 3898.92 | 0.65 | 0.93 | 0.08 | 0.24 | 1 | 10
11 | 130 | CONCLUIDO | 13.0676 | 7.65 | 4.26 | 21.3 | 0.26 | 12 | 257.86 | 59.19 | 3.75 | 10 | 64.92 | 32037.48 | 57.27 | 981.96 | 20.91 | 13.91 | 3598.18 | 0.67 | 0.94 | 0.07 | 0.22 | 1 | 10
12 | 130 | CONCLUIDO | 13.1907 | 7.58 | 4.24 | 23.12 | 0.28 | 11 | 258.32 | 59.19 | 4 | 9 | 65.13 | 32094.19 | 55.69 | 982.09 | 20.17 | 13.91 | 3232.63 | 0.69 | 0.94 | 0.07 | 0.2 | 1 | 10
13 | 130 | CONCLUIDO | 13.2183 | 7.57 | 4.22 | 23.03 | 0.29 | 11 | 258.78 | 59.19 | 4.25 | 9 | 65.34 | 32150.98 | 54.13 | 982.03 | 19.51 | 13.91 | 2905.57 | 0.71 | 0.95 | 0.07 | 0.18 | 1 | 10
14 | 130 | CONCLUIDO | 13.289 | 7.52 | 4.23 | 25.39 | 0.31 | 10 | 259.25 | 59.19 | 4.5 | 7 | 65.55 | 32207.85 | 53.26 | 982.13 | 20.13 | 13.91 | 3220.74 | 0.69 | 0.95 | 0.07 | 0.19 | 1 | 10
15 | 130 | CONCLUIDO | 13.4243 | 7.45 | 4.2 | 28.03 | 0.33 | 9 | 259.71 | 59.19 | 4.75 | 4 | 65.76 | 32264.79 | 51.68 | 981.96 | 19.06 | 13.91 | 2691.83 | 0.73 | 0.95 | 0.07 | 0.16 | 1 | 10
16 | 130 | CONCLUIDO | 13.4023 | 7.46 | 4.22 | 28.11 | 0.34 | 9 | 260.17 | 59.19 | 5 | 1 | 65.98 | 32321.82 | 51.75 | 981.96 | 19.33 | 13.91 | 2825.57 | 0.72 | 0.95 | 0.08 | 0.18 | 1 | 10
17 | 130 | CONCLUIDO | 13.3949 | 7.47 | 4.22 | 28.14 | 0.36 | 9 | 260.63 | 59.19 | 5.25 | 0 | 66.19 | 32378.93 | 51.83 | 981.96 | 19.46 | 13.91 | 2889.78 | 0.71 | 0.95 | 0.08 | 0.18 | 1 | 10