## Sheet1
| Volume de calda [L] | STATUS | Capacidade operacional [ha/h] | Tempo de missao [h] | Tempo util [h] | Tempo por voo [min] | Autonomia Projetada [h] | N° Voos | MTOW [kg] | Massa Estrutura [kg] | Combustível [kg] | Abastecimentos | Massa gerador | Potência gerador [W] | Combustível consumido [L] | Calda cons [L] | Distância percorrida [km] | Distância Pulverizando [km] | RTL ACUMULADO[m] | EOC [km/km] | EOC [h/h] | Tempo de manobra [h] | Tempo rtl_rtw [h] | V pulv [m/s] | V desloc [m/s]
0 | 60 | CONCLUIDO | 7.9098 | 12.64 | 8.87 | 8.32 | 0.14 | 64 | 124.63 | 45 | 1 | 62 | 18.64 | 15605.44 | 87.48 | 985.8 | 65.51 | 24.28 | 19632.83 | 0.37 | 0.78 | 1.24 | 1.27 | 1 | 10
1 | 60 | CONCLUIDO | 8.3637 | 11.96 | 8.57 | 10.5 | 0.18 | 49 | 124.96 | 45 | 1.25 | 47 | 18.71 | 15645.96 | 82.57 | 985.69 | 56.26 | 24.28 | 15082.5 | 0.43 | 0.8 | 1.21 | 0.97 | 1 | 10
2 | 60 | CONCLUIDO | 8.6963 | 11.5 | 8.37 | 12.88 | 0.21 | 39 | 125.29 | 45 | 1.5 | 37 | 18.79 | 15686.51 | 78.6 | 985.47 | 49.91 | 24.28 | 11959.55 | 0.49 | 0.82 | 1.2 | 0.77 | 1 | 10
3 | 60 | CONCLUIDO | 8.9452 | 11.18 | 8.23 | 15.43 | 0.25 | 32 | 125.62 | 45 | 1.75 | 30 | 18.87 | 15727.09 | 75.36 | 985.48 | 45.53 | 24.28 | 9805.77 | 0.53 | 0.84 | 1.19 | 0.63 | 1 | 10
4 | 60 | CONCLUIDO | 9.1283 | 10.96 | 8.13 | 18.07 | 0.28 | 27 | 125.95 | 45 | 2 | 25 | 18.95 | 15767.7 | 72.12 | 985.58 | 42.65 | 24.28 | 8387.31 | 0.57 | 0.85 | 1.18 | 0.53 | 1 | 10
5 | 60 | CONCLUIDO | 9.2488 | 10.81 | 8.07 | 20.17 | 0.31 | 24 | 126.28 | 45 | 2.25 | 22 | 19.03 | 15808.34 | 69.85 | 985.5 | 40.46 | 24.28 | 7309.02 | 0.6 | 0.85 | 1.18 | 0.47 | 1 | 10
6 | 60 | CONCLUIDO | 9.4137 | 10.62 | 7.98 | 23.94 | 0.35 | 20 | 126.61 | 45 | 2.5 | 15 | 19.11 | 15849 | 65.86 | 985.63 | 37.72 | 24.28 | 5959.88 | 0.64 | 0.86 | 1.17 | 0.38 | 1 | 10
7 | 60 | CONCLUIDO | 9.4439 | 10.59 | 7.97 | 25.17 | 0.38 | 19 | 126.94 | 45 | 2.75 | 9 | 19.19 | 15889.69 | 65.07 | 985.66 | 37.16 | 24.28 | 5686.9 | 0.65 | 0.86 | 1.18 | 0.37 | 1 | 10
8 | 60 | CONCLUIDO | 9.4909 | 10.54 | 7.94 | 26.48 | 0.42 | 18 | 127.27 | 45 | 3 | 3 | 19.27 | 15930.42 | 64.74 | 985.43 | 36.1 | 24.28 | 5159.16 | 0.67 | 0.87 | 1.18 | 0.34 | 1 | 10
9 | 60 | CONCLUIDO | 9.4899 | 10.54 | 7.95 | 26.48 | 0.45 | 18 | 127.6 | 45 | 3.25 | 0 | 19.35 | 15971.17 | 64.55 | 985.43 | 36.19 | 24.28 | 5203.4 | 0.67 | 0.87 | 1.18 | 0.35 | 1 | 10