## Sheet1
| Volume de calda [L] | STATUS | Capacidade operacional [ha/h] | Tempo de missao [h] | Tempo util [h] | Tempo por voo [min] | Autonomia Projetada [h] | N° Voos | MTOW [kg] | Massa Estrutura [kg] | Combustível [kg] | Abastecimentos | Massa gerador | Potência gerador [W] | Combustível consumido [L] | Calda cons [L] | Distância percorrida [km] | Distância Pulverizando [km] | RTL ACUMULADO[m] | EOC [km/km] | EOC [h/h] | Tempo de manobra [h] | Tempo rtl_rtw [h] | V pulv [m/s] | V desloc [m/s]
0 | 90 | CONCLUIDO | 11.1507 | 8.97 | 4.95 | 6.6 | 0.1 | 45 | 176.73 | 52.44 | 1 | 43 | 33.29 | 22031.19 | 60.5 | 979.62 | 42.42 | 13.91 | 14189.11 | 0.33 | 0.81 | 0.12 | 0.91 | 1 | 10
1 | 90 | CONCLUIDO | 11.9729 | 8.35 | 4.72 | 8.33 | 0.13 | 34 | 177.1 | 52.44 | 1.25 | 32 | 33.41 | 22076.81 | 56.29 | 979.47 | 35.48 | 13.91 | 10773.01 | 0.39 | 0.85 | 0.1 | 0.68 | 1 | 10
2 | 90 | CONCLUIDO | 12.5949 | 7.94 | 4.56 | 10.13 | 0.15 | 27 | 177.47 | 52.44 | 1.5 | 25 | 33.53 | 22122.46 | 52.78 | 979.35 | 30.36 | 13.91 | 8250.17 | 0.46 | 0.88 | 0.09 | 0.52 | 1 | 10
3 | 90 | CONCLUIDO | 13.061 | 7.66 | 4.45 | 12.15 | 0.17 | 22 | 177.84 | 52.44 | 1.75 | 20 | 33.65 | 22168.15 | 50.01 | 979.49 | 26.76 | 13.91 | 6476.18 | 0.52 | 0.9 | 0.09 | 0.41 | 1 | 10
4 | 90 | CONCLUIDO | 13.5014 | 7.41 | 4.35 | 14.49 | 0.2 | 18 | 178.21 | 52.44 | 2 | 16 | 33.77 | 22213.89 | 47.11 | 979.35 | 23.76 | 13.91 | 4996.55 | 0.59 | 0.92 | 0.07 | 0.31 | 1 | 10
5 | 90 | CONCLUIDO | 13.6183 | 7.34 | 4.35 | 16.33 | 0.22 | 16 | 178.59 | 52.44 | 2.25 | 14 | 33.89 | 22259.66 | 45.91 | 979.27 | 23.91 | 13.91 | 5078.82 | 0.58 | 0.92 | 0.08 | 0.31 | 1 | 10
6 | 90 | CONCLUIDO | 13.8302 | 7.23 | 4.31 | 18.48 | 0.25 | 14 | 178.96 | 52.44 | 2.5 | 12 | 34.02 | 22305.48 | 43.5 | 979.51 | 22.46 | 13.91 | 4365.54 | 0.62 | 0.93 | 0.08 | 0.27 | 1 | 10
7 | 90 | CONCLUIDO | 13.9238 | 7.18 | 4.3 | 19.84 | 0.27 | 13 | 179.33 | 52.44 | 2.75 | 1 | 34.14 | 22351.34 | 41.77 | 979.42 | 21.63 | 13.91 | 3953.79 | 0.64 | 0.93 | 0.09 | 0.26 | 1 | 10
8 | 90 | CONCLUIDO | 14.0214 | 7.13 | 4.28 | 21.42 | 0.3 | 12 | 179.7 | 52.44 | 3 | 1 | 34.26 | 22397.24 | 41.68 | 979.24 | 21.3 | 13.91 | 3794.75 | 0.65 | 0.93 | 0.09 | 0.24 | 1 | 10
9 | 90 | CONCLUIDO | 14.0187 | 7.13 | 4.29 | 21.43 | 0.32 | 12 | 180.07 | 52.44 | 3.25 | 0 | 34.38 | 22443.18 | 41.73 | 979.3 | 21.33 | 13.91 | 3808.22 | 0.65 | 0.93 | 0.09 | 0.25 | 1 | 10