## Sheet1
| Volume de calda [L] | STATUS | Capacidade operacional [ha/h] | Tempo de missao [h] | Tempo util [h] | Tempo por voo [min] | Autonomia Projetada [h] | N° Voos | MTOW [kg] | Massa Estrutura [kg] | Combustível [kg] | Abastecimentos | Massa gerador | Potência gerador [W] | Combustível consumido [L] | Calda cons [L] | Distância percorrida [km] | Distância Pulverizando [km] | RTL ACUMULADO[m] | EOC [km/km] | EOC [h/h] | Tempo de manobra [h] | Tempo rtl_rtw [h] | V pulv [m/s] | V desloc [m/s]
0 | 120 | CONCLUIDO | 9.5263 | 10.5 | 5.19 | 5.46 | 0.08 | 57 | 232.68 | 57.72 | 1 | 55 | 53.95 | 28931.02 | 77.78 | 979.7 | 50.11 | 13.91 | 17973.96 | 0.28 | 0.77 | 0.14 | 1.15 | 1 | 10
1 | 120 | CONCLUIDO | 10.4469 | 9.57 | 4.9 | 6.84 | 0.1 | 43 | 233.1 | 57.72 | 1.25 | 41 | 54.13 | 28983.75 | 72.45 | 979.43 | 41.02 | 13.91 | 13501.52 | 0.34 | 0.82 | 0.12 | 0.86 | 1 | 10
2 | 120 | CONCLUIDO | 11.1541 | 8.97 | 4.71 | 8.31 | 0.11 | 34 | 233.53 | 57.72 | 1.5 | 32 | 54.31 | 29036.54 | 68.51 | 979.34 | 34.78 | 13.91 | 10426.01 | 0.4 | 0.85 | 0.11 | 0.67 | 1 | 10
3 | 120 | CONCLUIDO | 11.666 | 8.57 | 4.59 | 9.83 | 0.13 | 28 | 233.96 | 57.72 | 1.75 | 26 | 54.49 | 29089.39 | 65.71 | 979.34 | 30.98 | 13.91 | 8554.86 | 0.45 | 0.87 | 0.1 | 0.55 | 1 | 10
4 | 120 | CONCLUIDO | 12.0442 | 8.3 | 4.5 | 11.25 | 0.15 | 24 | 234.39 | 57.72 | 2 | 22 | 54.67 | 29142.31 | 63.46 | 979.38 | 28.38 | 13.91 | 7272.64 | 0.49 | 0.89 | 0.09 | 0.46 | 1 | 10
5 | 120 | CONCLUIDO | 12.3609 | 8.09 | 4.42 | 12.64 | 0.17 | 21 | 234.82 | 57.72 | 2.25 | 19 | 54.85 | 29195.29 | 61.23 | 979.38 | 25.89 | 13.91 | 6045.32 | 0.54 | 0.9 | 0.09 | 0.38 | 1 | 10
6 | 120 | CONCLUIDO | 12.7051 | 7.87 | 4.34 | 14.47 | 0.19 | 18 | 235.25 | 57.72 | 2.5 | 16 | 55.03 | 29248.33 | 58.88 | 979.31 | 23.59 | 13.91 | 4910.77 | 0.59 | 0.92 | 0.07 | 0.3 | 1 | 10
7 | 120 | CONCLUIDO | 12.7078 | 7.87 | 4.39 | 15.48 | 0.21 | 17 | 235.68 | 57.72 | 2.75 | 15 | 55.21 | 29301.44 | 58.71 | 979.3 | 24.88 | 13.91 | 5562.45 | 0.56 | 0.91 | 0.08 | 0.35 | 1 | 10
8 | 120 | CONCLUIDO | 12.9445 | 7.73 | 4.33 | 17.33 | 0.23 | 15 | 236.11 | 57.72 | 3 | 13 | 55.39 | 29354.61 | 56.77 | 979.47 | 23.23 | 13.91 | 4743.38 | 0.6 | 0.92 | 0.08 | 0.29 | 1 | 10
9 | 120 | CONCLUIDO | 13.0629 | 7.66 | 4.31 | 18.47 | 0.24 | 14 | 236.54 | 57.72 | 3.25 | 12 | 55.57 | 29407.85 | 55.19 | 979.24 | 22.42 | 13.91 | 4343.71 | 0.62 | 0.93 | 0.08 | 0.27 | 1 | 10
10 | 120 | CONCLUIDO | 13.3102 | 7.51 | 4.26 | 21.29 | 0.26 | 12 | 236.98 | 57.72 | 3.5 | 10 | 55.75 | 29461.15 | 53.27 | 979.3 | 20.77 | 13.91 | 3529.02 | 0.67 | 0.94 | 0.07 | 0.22 | 1 | 10
11 | 120 | CONCLUIDO | 13.4263 | 7.45 | 4.24 | 23.12 | 0.28 | 11 | 237.41 | 57.72 | 3.75 | 9 | 55.93 | 29514.51 | 51.67 | 979.24 | 20.15 | 13.91 | 3224.1 | 0.69 | 0.94 | 0.07 | 0.2 | 1 | 10
12 | 120 | CONCLUIDO | 13.568 | 7.37 | 4.21 | 25.23 | 0.3 | 10 | 237.84 | 57.72 | 4 | 8 | 56.12 | 29567.95 | 49.94 | 979.24 | 19.02 | 13.91 | 2666.33 | 0.73 | 0.95 | 0.07 | 0.17 | 1 | 10
13 | 120 | CONCLUIDO | 13.5145 | 7.4 | 4.24 | 25.41 | 0.32 | 10 | 238.28 | 57.72 | 4.25 | 2 | 56.3 | 29621.44 | 49.23 | 979.32 | 20.05 | 13.91 | 3178.31 | 0.69 | 0.94 | 0.07 | 0.19 | 1 | 10
14 | 120 | CONCLUIDO | 13.462 | 7.43 | 4.26 | 25.58 | 0.34 | 10 | 238.71 | 57.72 | 4.5 | 1 | 56.49 | 29675.01 | 49.37 | 979.31 | 20.83 | 13.91 | 3568.01 | 0.67 | 0.94 | 0.08 | 0.22 | 1 | 10
15 | 120 | CONCLUIDO | 13.4625 | 7.43 | 4.26 | 25.58 | 0.35 | 10 | 239.14 | 57.72 | 4.75 | 0 | 56.67 | 29728.63 | 49.4 | 979.32 | 20.75 | 13.91 | 3528.89 | 0.67 | 0.94 | 0.08 | 0.22 | 1 | 10