## Sheet1
| Volume de calda [L] | STATUS | Capacidade operacional [ha/h] | Tempo de missao [h] | Tempo util [h] | Tempo por voo [min] | Autonomia Projetada [h] | N° Voos | MTOW [kg] | Massa Estrutura [kg] | Combustível [kg] | Abastecimentos | Massa gerador | Potência gerador [W] | Combustível consumido [L] | Calda cons [L] | Distância percorrida [km] | Distância Pulverizando [km] | RTL ACUMULADO[m] | EOC [km/km] | EOC [h/h] | Tempo de manobra [h] | Tempo rtl_rtw [h] | V pulv [m/s] | V desloc [m/s]
0 | 145 | CONCLUIDO | 8.245 | 12.13 | 5.46 | 4.75 | 0.06 | 69 | 285.18 | 61.2 | 1 | 67 | 77.98 | 35406.83 | 94.28 | 979.92 | 58.39 | 13.91 | 22057.29 | 0.24 | 0.73 | 0.17 | 1.42 | 1 | 10
1 | 145 | CONCLUIDO | 9.2834 | 10.77 | 5.07 | 5.97 | 0.08 | 51 | 285.68 | 61.2 | 1.25 | 49 | 78.24 | 35468.6 | 86.72 | 979.62 | 46.25 | 13.91 | 16072.83 | 0.3 | 0.79 | 0.14 | 1.03 | 1 | 10
2 | 145 | CONCLUIDO | 9.9787 | 10.02 | 4.86 | 7.12 | 0.09 | 41 | 286.19 | 61.2 | 1.5 | 39 | 78.49 | 35530.47 | 82.27 | 979.49 | 39.73 | 13.91 | 12864.33 | 0.35 | 0.82 | 0.12 | 0.82 | 1 | 10
3 | 145 | CONCLUIDO | 10.5288 | 9.5 | 4.72 | 8.32 | 0.11 | 34 | 286.69 | 61.2 | 1.75 | 32 | 78.74 | 35592.57 | 79.03 | 979.46 | 35.11 | 13.91 | 10590.81 | 0.4 | 0.85 | 0.11 | 0.68 | 1 | 10
4 | 145 | CONCLUIDO | 10.9636 | 9.12 | 4.61 | 9.54 | 0.12 | 29 | 287.19 | 61.2 | 2 | 27 | 78.99 | 35654.65 | 76.4 | 979.4 | 31.7 | 13.91 | 8908.9 | 0.44 | 0.87 | 0.1 | 0.57 | 1 | 10
5 | 145 | CONCLUIDO | 11.3354 | 8.82 | 4.53 | 10.86 | 0.14 | 25 | 287.7 | 61.2 | 2.25 | 23 | 79.25 | 35716.83 | 74.24 | 979.32 | 29.1 | 13.91 | 7631.83 | 0.48 | 0.88 | 0.1 | 0.48 | 1 | 10
6 | 145 | CONCLUIDO | 11.6366 | 8.59 | 4.46 | 12.16 | 0.15 | 22 | 288.2 | 61.2 | 2.5 | 20 | 79.5 | 35779.11 | 72.25 | 979.29 | 26.92 | 13.91 | 6553.29 | 0.52 | 0.9 | 0.09 | 0.42 | 1 | 10
7 | 145 | CONCLUIDO | 11.904 | 8.4 | 4.37 | 13.12 | 0.17 | 20 | 288.71 | 61.2 | 2.75 | 18 | 79.76 | 35841.5 | 70.02 | 979.47 | 24.11 | 13.91 | 5158.2 | 0.58 | 0.91 | 0.09 | 0.33 | 1 | 10
8 | 145 | CONCLUIDO | 12.0104 | 8.33 | 4.41 | 14.69 | 0.18 | 18 | 289.21 | 61.2 | 3 | 16 | 80.02 | 35903.99 | 69.93 | 979.46 | 25.92 | 13.91 | 6073.88 | 0.54 | 0.91 | 0.07 | 0.37 | 1 | 10
9 | 145 | CONCLUIDO | 12.2478 | 8.16 | 4.35 | 16.32 | 0.2 | 16 | 289.72 | 61.2 | 3.25 | 14 | 80.27 | 35966.59 | 68.12 | 979.34 | 23.84 | 13.91 | 5043.43 | 0.58 | 0.92 | 0.08 | 0.31 | 1 | 10
10 | 145 | CONCLUIDO | 12.3703 | 8.08 | 4.33 | 17.31 | 0.21 | 15 | 290.23 | 61.2 | 3.5 | 13 | 80.53 | 36029.29 | 66.96 | 979.24 | 23.01 | 13.91 | 4637.04 | 0.6 | 0.92 | 0.08 | 0.29 | 1 | 10
11 | 145 | CONCLUIDO | 12.484 | 8.01 | 4.31 | 18.46 | 0.23 | 14 | 290.74 | 61.2 | 3.75 | 12 | 80.79 | 36092.1 | 65.91 | 979.38 | 22.29 | 13.91 | 4282.31 | 0.62 | 0.93 | 0.08 | 0.27 | 1 | 10
12 | 145 | CONCLUIDO | 12.598 | 7.94 | 4.29 | 19.79 | 0.24 | 13 | 291.25 | 61.2 | 4 | 11 | 81.05 | 36155.02 | 64.72 | 979.3 | 21.76 | 13.91 | 4022.16 | 0.64 | 0.93 | 0.08 | 0.25 | 1 | 10
13 | 145 | CONCLUIDO | 12.7307 | 7.86 | 4.26 | 21.3 | 0.26 | 12 | 291.76 | 61.2 | 4.25 | 10 | 81.31 | 36218.04 | 63.45 | 979.39 | 20.86 | 13.91 | 3574.69 | 0.67 | 0.94 | 0.07 | 0.22 | 1 | 10
14 | 145 | CONCLUIDO | 12.8489 | 7.78 | 4.24 | 23.13 | 0.27 | 11 | 292.27 | 61.2 | 4.5 | 9 | 81.57 | 36281.16 | 62.02 | 979.34 | 20.23 | 13.91 | 3264.62 | 0.69 | 0.94 | 0.07 | 0.2 | 1 | 10
15 | 145 | CONCLUIDO | 12.8599 | 7.78 | 4.23 | 23.1 | 0.29 | 11 | 292.79 | 61.2 | 4.75 | 9 | 81.84 | 36344.4 | 60.79 | 979.24 | 20.09 | 13.91 | 3193.53 | 0.69 | 0.94 | 0.07 | 0.19 | 1 | 10
16 | 145 | CONCLUIDO | 13.0213 | 7.68 | 4.19 | 25.15 | 0.3 | 10 | 293.3 | 61.2 | 5 | 8 | 82.1 | 36407.75 | 59.22 | 979.28 | 18.77 | 13.91 | 2540.53 | 0.74 | 0.95 | 0.07 | 0.15 | 1 | 10
17 | 145 | CONCLUIDO | 13.1 | 7.63 | 4.2 | 28 | 0.32 | 9 | 293.81 | 61.2 | 5.25 | 7 | 82.36 | 36471.2 | 58.24 | 979.35 | 18.99 | 13.91 | 2656.12 | 0.73 | 0.95 | 0.07 | 0.16 | 1 | 10
18 | 145 | CONCLUIDO | 13.0862 | 7.64 | 4.21 | 28.05 | 0.33 | 9 | 294.33 | 61.2 | 5.5 | 6 | 82.63 | 36534.76 | 57.67 | 979.24 | 19.18 | 13.91 | 2748.83 | 0.73 | 0.95 | 0.07 | 0.17 | 1 | 10
19 | 145 | CONCLUIDO | 13.0743 | 7.65 | 4.21 | 28.1 | 0.35 | 9 | 294.84 | 61.2 | 5.75 | 4 | 82.9 | 36598.44 | 56.31 | 979.24 | 19.32 | 13.91 | 2819.59 | 0.72 | 0.95 | 0.07 | 0.17 | 1 | 10
20 | 145 | CONCLUIDO | 13.227 | 7.56 | 4.18 | 31.35 | 0.36 | 8 | 295.36 | 61.2 | 6 | 1 | 83.16 | 36662.22 | 55.69 | 979.24 | 18.13 | 13.91 | 2230.91 | 0.77 | 0.96 | 0.07 | 0.14 | 1 | 10
21 | 145 | CONCLUIDO | 13.2265 | 7.56 | 4.18 | 31.35 | 0.38 | 8 | 295.88 | 61.2 | 6.25 | 0 | 83.43 | 36726.12 | 55.73 | 979.31 | 18.08 | 13.91 | 2204.42 | 0.77 | 0.96 | 0.07 | 0.14 | 1 | 10