## Sheet1
| Volume de calda [L] | STATUS | Capacidade operacional [ha/h] | Tempo de missao [h] | Tempo util [h] | Tempo por voo [min] | Autonomia Projetada [h] | N° Voos | MTOW [kg] | Massa Estrutura [kg] | Combustível [kg] | Abastecimentos | Massa gerador | Potência gerador [W] | Combustível consumido [L] | Calda cons [L] | Distância percorrida [km] | Distância Pulverizando [km] | RTL ACUMULADO[m] | EOC [km/km] | EOC [h/h] | Tempo de manobra [h] | Tempo rtl_rtw [h] | V pulv [m/s] | V desloc [m/s]
0 | 100 | CONCLUIDO | 6.3777 | 15.68 | 9.51 | 6.07 | 0.09 | 94 | 194.77 | 54.38 | 1 | 92 | 39.4 | 24256.19 | 129.75 | 983.49 | 85.79 | 24.14 | 29627.59 | 0.28 | 0.72 | 1.25 | 1.91 | 1 | 10
1 | 100 | CONCLUIDO | 6.9823 | 14.32 | 9.04 | 7.64 | 0.11 | 71 | 195.16 | 54.38 | 1.25 | 69 | 39.53 | 24303.87 | 122.28 | 983.65 | 70.62 | 24.14 | 22157.87 | 0.34 | 0.76 | 1.23 | 1.45 | 1 | 10
2 | 100 | CONCLUIDO | 7.4221 | 13.47 | 8.74 | 9.2 | 0.14 | 57 | 195.55 | 54.38 | 1.5 | 55 | 39.67 | 24351.61 | 117.06 | 983.4 | 61.38 | 24.14 | 17611.02 | 0.39 | 0.78 | 1.2 | 1.14 | 1 | 10
3 | 100 | CONCLUIDO | 7.7298 | 12.94 | 8.55 | 10.69 | 0.16 | 48 | 195.93 | 54.38 | 1.75 | 46 | 39.81 | 24399.39 | 113.41 | 983.26 | 55.89 | 24.14 | 14910.9 | 0.43 | 0.8 | 1.18 | 0.96 | 1 | 10
4 | 100 | CONCLUIDO | 7.9865 | 12.52 | 8.41 | 12.31 | 0.18 | 41 | 196.32 | 54.38 | 2 | 39 | 39.95 | 24447.22 | 110.46 | 983.34 | 51.23 | 24.14 | 12615.92 | 0.47 | 0.81 | 1.17 | 0.81 | 1 | 10
5 | 100 | CONCLUIDO | 8.18 | 12.22 | 8.31 | 13.85 | 0.2 | 36 | 196.71 | 54.38 | 2.25 | 34 | 40.08 | 24495.09 | 108.13 | 983.32 | 47.88 | 24.14 | 10964.68 | 0.5 | 0.82 | 1.17 | 0.71 | 1 | 10
6 | 100 | CONCLUIDO | 8.3355 | 12 | 8.24 | 15.44 | 0.23 | 32 | 197.1 | 54.38 | 2.5 | 30 | 40.22 | 24543.01 | 105.9 | 983.26 | 45.98 | 24.14 | 10033.77 | 0.52 | 0.83 | 1.16 | 0.64 | 1 | 10
7 | 100 | CONCLUIDO | 8.5159 | 11.74 | 8.14 | 17.44 | 0.25 | 28 | 197.49 | 54.38 | 2.75 | 26 | 40.36 | 24590.98 | 103.55 | 983.26 | 42.68 | 24.14 | 8403.57 | 0.57 | 0.84 | 1.15 | 0.54 | 1 | 10
8 | 100 | CONCLUIDO | 8.6069 | 11.62 | 8.09 | 18.67 | 0.27 | 26 | 197.88 | 54.38 | 3 | 24 | 40.5 | 24639 | 101.39 | 983.21 | 41.73 | 24.14 | 7939.28 | 0.58 | 0.85 | 1.13 | 0.5 | 1 | 10
9 | 100 | CONCLUIDO | 8.734 | 11.45 | 8.04 | 20.97 | 0.29 | 23 | 198.27 | 54.38 | 3.25 | 21 | 40.64 | 24687.06 | 99.9 | 983.18 | 39.94 | 24.14 | 7060.12 | 0.6 | 0.85 | 1.13 | 0.44 | 1 | 10
10 | 100 | CONCLUIDO | 8.7724 | 11.4 | 8.03 | 21.89 | 0.31 | 22 | 198.66 | 54.38 | 3.5 | 20 | 40.78 | 24735.17 | 98.41 | 983.23 | 39.51 | 24.14 | 6851.04 | 0.61 | 0.85 | 1.13 | 0.43 | 1 | 10
11 | 100 | CONCLUIDO | 8.881 | 11.26 | 7.97 | 23.9 | 0.33 | 20 | 199.05 | 54.38 | 3.75 | 18 | 40.92 | 24783.33 | 96.59 | 983.25 | 37.53 | 24.14 | 5868.98 | 0.64 | 0.86 | 1.13 | 0.37 | 1 | 10
12 | 100 | CONCLUIDO | 8.9644 | 11.16 | 7.94 | 26.46 | 0.36 | 18 | 199.44 | 54.38 | 4 | 16 | 41.06 | 24831.54 | 95.06 | 983.33 | 36.64 | 24.14 | 5432.12 | 0.66 | 0.86 | 1.13 | 0.34 | 1 | 10
13 | 100 | CONCLUIDO | 9.0059 | 11.1 | 7.93 | 27.97 | 0.38 | 17 | 199.83 | 54.38 | 4.25 | 15 | 41.2 | 24879.79 | 93.79 | 983.27 | 36.49 | 24.14 | 5362.12 | 0.66 | 0.86 | 1.12 | 0.33 | 1 | 10
14 | 100 | CONCLUIDO | 9.0589 | 11.04 | 7.9 | 29.62 | 0.4 | 16 | 200.22 | 54.38 | 4.5 | 14 | 41.35 | 24928.09 | 91.6 | 983.28 | 35.58 | 24.14 | 4911.9 | 0.68 | 0.87 | 1.12 | 0.3 | 1 | 10
15 | 100 | CONCLUIDO | 9.1082 | 10.98 | 7.88 | 31.52 | 0.42 | 15 | 200.61 | 54.38 | 4.75 | 13 | 41.49 | 24976.45 | 90.86 | 983.2 | 34.69 | 24.14 | 4475.96 | 0.7 | 0.87 | 1.13 | 0.28 | 1 | 10
16 | 100 | CONCLUIDO | 9.1699 | 10.91 | 7.84 | 33.62 | 0.44 | 14 | 201.01 | 54.38 | 5 | 12 | 41.63 | 25024.84 | 87.84 | 983.24 | 33.81 | 24.14 | 4039.59 | 0.71 | 0.87 | 1.12 | 0.25 | 1 | 10
17 | 100 | CONCLUIDO | 9.2041 | 10.86 | 7.84 | 36.2 | 0.46 | 13 | 201.4 | 54.38 | 5.25 | 9 | 41.77 | 25073.29 | 87.29 | 983.29 | 33.69 | 24.14 | 3985.11 | 0.72 | 0.87 | 1.12 | 0.25 | 1 | 10
18 | 100 | CONCLUIDO | 9.219 | 10.85 | 7.83 | 36.12 | 0.48 | 13 | 201.79 | 54.38 | 5.5 | 9 | 41.92 | 25121.79 | 85.32 | 983.31 | 33.02 | 24.14 | 3650.42 | 0.73 | 0.88 | 1.12 | 0.23 | 1 | 10
19 | 100 | CONCLUIDO | 9.2526 | 10.81 | 7.82 | 39.12 | 0.51 | 12 | 202.19 | 54.38 | 5.75 | 7 | 42.06 | 25170.34 | 84.34 | 983.18 | 33.12 | 24.14 | 3705.52 | 0.73 | 0.88 | 1.12 | 0.23 | 1 | 10
20 | 100 | CONCLUIDO | 9.2555 | 10.8 | 7.82 | 39.11 | 0.53 | 12 | 202.58 | 54.38 | 6 | 6 | 42.2 | 25218.93 | 83.71 | 983.24 | 32.88 | 24.14 | 3584.54 | 0.73 | 0.88 | 1.12 | 0.23 | 1 | 10
21 | 100 | CONCLUIDO | 9.3018 | 10.75 | 7.81 | 42.58 | 0.55 | 11 | 202.98 | 54.38 | 6.25 | 2 | 42.35 | 25267.7 | 82.6 | 983.22 | 32.4 | 24.14 | 3349.32 | 0.74 | 0.88 | 1.13 | 0.21 | 1 | 10
22 | 100 | CONCLUIDO | 9.2963 | 10.76 | 7.81 | 42.61 | 0.57 | 11 | 203.37 | 54.38 | 6.5 | 1 | 42.49 | 25316.39 | 83.3 | 983.44 | 32.5 | 24.14 | 3396.62 | 0.74 | 0.88 | 1.13 | 0.22 | 1 | 10
23 | 100 | CONCLUIDO | 9.2954 | 10.76 | 7.81 | 42.62 | 0.59 | 11 | 203.77 | 54.38 | 6.75 | 0 | 42.64 | 25365.14 | 83.53 | 983.18 | 32.54 | 24.14 | 3420.17 | 0.74 | 0.88 | 1.13 | 0.22 | 1 | 10