## Sheet1
| Volume de calda [L] | STATUS | Capacidade operacional [ha/h] | Tempo de missao [h] | Tempo util [h] | Tempo por voo [min] | Autonomia Projetada [h] | N° Voos | MTOW [kg] | Massa Estrutura [kg] | Combustível [kg] | Abastecimentos | Massa gerador | Potência gerador [W] | Combustível consumido [L] | Calda cons [L] | Distância percorrida [km] | Distância Pulverizando [km] | RTL ACUMULADO[m] | EOC [km/km] | EOC [h/h] | Tempo de manobra [h] | Tempo rtl_rtw [h] | V pulv [m/s] | V desloc [m/s]
0 | 50 | CONCLUIDO | 8.1413 | 12.28 | 8.98 | 9.45 | 0.16 | 57 | 107.41 | 41.65 | 1 | 55 | 14.77 | 13481.73 | 78.2 | 942.51 | 62.31 | 27.17 | 17556.24 | 0.44 | 0.87 | 0.2 | 1.13 | 1 | 10
1 | 50 | CONCLUIDO | 8.5669 | 11.67 | 8.68 | 12.11 | 0.2 | 43 | 107.73 | 41.65 | 1.25 | 41 | 14.83 | 13520.81 | 73.26 | 942.38 | 52.93 | 27.17 | 12939.2 | 0.51 | 0.9 | 0.18 | 0.83 | 1 | 10
2 | 50 | CONCLUIDO | 8.7916 | 11.37 | 8.56 | 14.68 | 0.24 | 35 | 108.05 | 41.65 | 1.5 | 33 | 14.9 | 13559.91 | 70.12 | 942.39 | 50.19 | 27.17 | 11607.63 | 0.54 | 0.91 | 0.14 | 0.71 | 1 | 10
3 | 50 | CONCLUIDO | 8.996 | 11.12 | 8.44 | 17.45 | 0.28 | 29 | 108.37 | 41.65 | 1.75 | 27 | 14.97 | 13599.17 | 66.64 | 942.3 | 45.41 | 27.17 | 9247.48 | 0.6 | 0.92 | 0.16 | 0.58 | 1 | 10
4 | 50 | CONCLUIDO | 9.1867 | 10.89 | 8.32 | 20.79 | 0.32 | 24 | 108.68 | 41.65 | 2 | 22 | 15.03 | 13638.32 | 62.92 | 942.28 | 41.61 | 27.17 | 7373.65 | 0.65 | 0.94 | 0.15 | 0.46 | 1 | 10
5 | 50 | CONCLUIDO | 9.2946 | 10.76 | 8.26 | 23.59 | 0.36 | 21 | 109 | 41.65 | 2.25 | 10 | 15.1 | 13677.51 | 60.2 | 942.24 | 39.46 | 27.17 | 6312.98 | 0.69 | 0.94 | 0.15 | 0.4 | 1 | 10
6 | 50 | CONCLUIDO | 9.3148 | 10.74 | 8.26 | 24.77 | 0.4 | 20 | 109.32 | 41.65 | 2.5 | 1 | 15.17 | 13716.72 | 59.81 | 942.37 | 39.18 | 27.17 | 6176.35 | 0.69 | 0.94 | 0.16 | 0.4 | 1 | 10
7 | 50 | CONCLUIDO | 9.31 | 10.74 | 8.26 | 24.78 | 0.44 | 20 | 109.64 | 41.65 | 2.75 | 0 | 15.24 | 13755.95 | 60.08 | 942.28 | 39.35 | 27.17 | 6265.1 | 0.69 | 0.94 | 0.16 | 0.41 | 1 | 10