## Sheet1
| Volume de calda [L] | STATUS | Capacidade operacional [ha/h] | Tempo de missao [h] | Tempo util [h] | Tempo por voo [min] | Autonomia Projetada [h] | N° Voos | MTOW [kg] | Massa Estrutura [kg] | Combustível [kg] | Abastecimentos | Massa gerador | Potência gerador [W] | Combustível consumido [L] | Calda cons [L] | Distância percorrida [km] | Distância Pulverizando [km] | RTL ACUMULADO[m] | EOC [km/km] | EOC [h/h] | Tempo de manobra [h] | Tempo rtl_rtw [h] | V pulv [m/s] | V desloc [m/s]
0 | 65 | CONCLUIDO | 7.502 | 13.33 | 9.24 | 7.92 | 0.13 | 70 | 133.21 | 46.47 | 1 | 68 | 20.75 | 16663.42 | 95.6 | 935.28 | 70.58 | 27.12 | 21630.14 | 0.38 | 0.84 | 0.22 | 1.39 | 1 | 10
1 | 65 | CONCLUIDO | 7.9865 | 12.52 | 8.9 | 10.07 | 0.17 | 53 | 133.55 | 46.47 | 1.25 | 51 | 20.83 | 16704.7 | 90.35 | 935.32 | 59.79 | 27.12 | 16319.3 | 0.45 | 0.88 | 0.19 | 1.04 | 1 | 10
2 | 65 | CONCLUIDO | 8.3519 | 11.97 | 8.65 | 12.36 | 0.2 | 42 | 133.88 | 46.47 | 1.5 | 40 | 20.91 | 16746.01 | 85.89 | 935.17 | 51.96 | 27.12 | 12460.35 | 0.52 | 0.9 | 0.17 | 0.8 | 1 | 10
3 | 65 | CONCLUIDO | 8.6263 | 11.59 | 8.46 | 14.5 | 0.23 | 35 | 134.22 | 46.47 | 1.75 | 33 | 21 | 16787.35 | 82.32 | 935.21 | 46.39 | 27.12 | 9705.5 | 0.58 | 0.92 | 0.15 | 0.61 | 1 | 10
4 | 65 | CONCLUIDO | 8.729 | 11.46 | 8.46 | 16.92 | 0.26 | 30 | 134.55 | 46.47 | 2 | 28 | 21.09 | 16828.84 | 80.61 | 935.11 | 46.36 | 27.12 | 9716.35 | 0.58 | 0.92 | 0.15 | 0.61 | 1 | 10
5 | 65 | CONCLUIDO | 8.8852 | 11.25 | 8.37 | 19.31 | 0.29 | 26 | 134.89 | 46.47 | 2.25 | 24 | 21.17 | 16870.25 | 78.13 | 935.04 | 43.39 | 27.12 | 8254.52 | 0.62 | 0.93 | 0.15 | 0.51 | 1 | 10
6 | 65 | CONCLUIDO | 9.0072 | 11.1 | 8.3 | 21.64 | 0.33 | 23 | 135.22 | 46.47 | 2.5 | 21 | 21.26 | 16911.68 | 75.44 | 935.04 | 41.11 | 27.12 | 7129.71 | 0.66 | 0.94 | 0.14 | 0.44 | 1 | 10
7 | 65 | CONCLUIDO | 9.1347 | 10.95 | 8.22 | 24.67 | 0.36 | 20 | 135.56 | 46.47 | 2.75 | 18 | 21.34 | 16953.14 | 72.41 | 935.14 | 38.78 | 27.12 | 5978.9 | 0.7 | 0.95 | 0.14 | 0.37 | 1 | 10
8 | 65 | CONCLUIDO | 9.2293 | 10.84 | 8.16 | 27.22 | 0.39 | 18 | 135.9 | 46.47 | 3 | 16 | 21.43 | 16994.64 | 70.05 | 935.14 | 37.18 | 27.12 | 5186.7 | 0.73 | 0.95 | 0.13 | 0.31 | 1 | 10
9 | 65 | CONCLUIDO | 9.2194 | 10.85 | 8.2 | 28.95 | 0.42 | 17 | 136.23 | 46.47 | 3.25 | 8 | 21.52 | 17036.16 | 68.49 | 935.12 | 37.94 | 27.12 | 5571.42 | 0.71 | 0.95 | 0.14 | 0.35 | 1 | 10
10 | 65 | CONCLUIDO | 9.2609 | 10.8 | 8.18 | 30.68 | 0.45 | 16 | 136.57 | 46.47 | 3.5 | 1 | 21.6 | 17077.72 | 67.3 | 935.07 | 37.03 | 27.12 | 5122.42 | 0.73 | 0.95 | 0.15 | 0.33 | 1 | 10
11 | 65 | CONCLUIDO | 9.2602 | 10.8 | 8.18 | 30.69 | 0.48 | 16 | 136.91 | 46.47 | 3.75 | 0 | 21.69 | 17119.3 | 67.54 | 935.04 | 36.96 | 27.12 | 5086.55 | 0.73 | 0.95 | 0.15 | 0.33 | 1 | 10