## Sheet1
| Volume de calda [L] | STATUS | Capacidade operacional [ha/h] | Tempo de missao [h] | Tempo util [h] | Tempo por voo [min] | Autonomia Projetada [h] | N° Voos | MTOW [kg] | Massa Estrutura [kg] | Combustível [kg] | Abastecimentos | Massa gerador | Potência gerador [W] | Combustível consumido [L] | Calda cons [L] | Distância percorrida [km] | Distância Pulverizando [km] | RTL ACUMULADO[m] | EOC [km/km] | EOC [h/h] | Tempo de manobra [h] | Tempo rtl_rtw [h] | V pulv [m/s] | V desloc [m/s]
0 | 125 | CONCLUIDO | 5.3984 | 18.52 | 10.24 | 5.25 | 0.07 | 117 | 242.64 | 58.47 | 1 | 115 | 58.17 | 30160.1 | 161.36 | 935.4 | 101.99 | 27.12 | 37100.13 | 0.27 | 0.76 | 0.29 | 2.39 | 1 | 10
1 | 125 | CONCLUIDO | 6.0415 | 16.55 | 9.64 | 6.57 | 0.09 | 88 | 243.08 | 58.47 | 1.25 | 86 | 58.36 | 30214.33 | 150.97 | 935.35 | 82.95 | 27.12 | 27723.82 | 0.33 | 0.81 | 0.25 | 1.78 | 1 | 10
2 | 125 | CONCLUIDO | 6.5364 | 15.3 | 9.24 | 7.92 | 0.11 | 70 | 243.52 | 58.47 | 1.5 | 68 | 58.55 | 30268.64 | 143.73 | 935.31 | 70.3 | 27.12 | 21488.66 | 0.39 | 0.84 | 0.22 | 1.38 | 1 | 10
3 | 125 | CONCLUIDO | 6.9004 | 14.49 | 9 | 9.31 | 0.13 | 58 | 243.96 | 58.47 | 1.75 | 56 | 58.74 | 30323.01 | 139.19 | 935.24 | 62.89 | 27.12 | 17842.01 | 0.43 | 0.87 | 0.2 | 1.14 | 1 | 10
4 | 125 | CONCLUIDO | 7.1636 | 13.96 | 8.84 | 10.61 | 0.15 | 50 | 244.41 | 58.47 | 2 | 48 | 58.93 | 30377.45 | 135.95 | 935.14 | 58.08 | 27.12 | 15479.49 | 0.47 | 0.88 | 0.19 | 0.99 | 1 | 10
5 | 125 | CONCLUIDO | 7.3811 | 13.55 | 8.71 | 11.88 | 0.16 | 44 | 244.85 | 58.47 | 2.25 | 42 | 59.12 | 30431.96 | 133.2 | 935.14 | 53.99 | 27.12 | 13463.44 | 0.5 | 0.89 | 0.18 | 0.86 | 1 | 10
6 | 125 | CONCLUIDO | 7.5853 | 13.18 | 8.58 | 13.21 | 0.18 | 39 | 245.29 | 58.47 | 2.5 | 37 | 59.32 | 30486.54 | 130.4 | 935.16 | 49.86 | 27.12 | 11421.44 | 0.54 | 0.91 | 0.17 | 0.73 | 1 | 10
7 | 125 | CONCLUIDO | 7.7359 | 12.93 | 8.52 | 14.6 | 0.2 | 35 | 245.73 | 58.47 | 2.75 | 33 | 59.51 | 30541.19 | 128.55 | 935.2 | 48.57 | 27.12 | 10798.34 | 0.56 | 0.91 | 0.14 | 0.66 | 1 | 10
8 | 125 | CONCLUIDO | 7.8239 | 12.78 | 8.51 | 15.96 | 0.22 | 32 | 246.18 | 58.47 | 3 | 30 | 59.7 | 30595.91 | 127.84 | 935.09 | 47.86 | 27.12 | 10457.69 | 0.57 | 0.91 | 0.16 | 0.66 | 1 | 10
9 | 125 | CONCLUIDO | 7.9627 | 12.56 | 8.43 | 17.45 | 0.23 | 29 | 246.62 | 58.47 | 3.25 | 27 | 59.9 | 30650.7 | 125.7 | 935.09 | 45.39 | 27.12 | 9238.88 | 0.6 | 0.92 | 0.15 | 0.58 | 1 | 10
10 | 125 | CONCLUIDO | 8.0564 | 12.41 | 8.38 | 18.62 | 0.25 | 27 | 247.07 | 58.47 | 3.5 | 25 | 60.09 | 30705.56 | 124.18 | 935.18 | 43.81 | 27.12 | 8457 | 0.62 | 0.93 | 0.15 | 0.53 | 1 | 10
11 | 125 | CONCLUIDO | 8.1453 | 12.28 | 8.34 | 20.01 | 0.27 | 25 | 247.51 | 58.47 | 3.75 | 23 | 60.29 | 30760.49 | 122.83 | 935.06 | 42.47 | 27.12 | 7795.83 | 0.64 | 0.93 | 0.15 | 0.49 | 1 | 10
12 | 125 | CONCLUIDO | 8.2325 | 12.15 | 8.3 | 21.66 | 0.29 | 23 | 247.96 | 58.47 | 4 | 21 | 60.48 | 30815.5 | 121.35 | 935.05 | 41.31 | 27.12 | 7229.04 | 0.66 | 0.94 | 0.15 | 0.45 | 1 | 10
13 | 125 | CONCLUIDO | 8.2816 | 12.08 | 8.28 | 22.58 | 0.3 | 22 | 248.4 | 58.47 | 4.25 | 20 | 60.68 | 30870.57 | 119.98 | 935.08 | 40.65 | 27.12 | 6904.83 | 0.67 | 0.94 | 0.14 | 0.43 | 1 | 10
14 | 125 | CONCLUIDO | 8.3826 | 11.93 | 8.23 | 24.68 | 0.32 | 20 | 248.85 | 58.47 | 4.5 | 18 | 60.88 | 30925.72 | 118.37 | 935.11 | 38.85 | 27.12 | 6013.83 | 0.7 | 0.95 | 0.14 | 0.37 | 1 | 10
15 | 125 | CONCLUIDO | 8.4357 | 11.85 | 8.2 | 25.9 | 0.34 | 19 | 249.3 | 58.47 | 4.75 | 17 | 61.07 | 30980.93 | 117.43 | 935.13 | 37.91 | 27.12 | 5549.46 | 0.72 | 0.95 | 0.14 | 0.35 | 1 | 10
16 | 125 | CONCLUIDO | 8.4778 | 11.8 | 8.19 | 27.3 | 0.36 | 18 | 249.75 | 58.47 | 5 | 16 | 61.27 | 31036.22 | 116.39 | 935.05 | 38.08 | 27.12 | 5635.52 | 0.71 | 0.95 | 0.13 | 0.34 | 1 | 10
17 | 125 | CONCLUIDO | 8.5147 | 11.74 | 8.18 | 28.89 | 0.37 | 17 | 250.2 | 58.47 | 5.25 | 15 | 61.47 | 31091.59 | 115.44 | 935.07 | 37.65 | 27.12 | 5429.26 | 0.72 | 0.95 | 0.14 | 0.33 | 1 | 10
18 | 125 | CONCLUIDO | 8.5682 | 11.67 | 8.16 | 30.59 | 0.39 | 16 | 250.64 | 58.47 | 5.5 | 14 | 61.67 | 31147.02 | 113.85 | 935.04 | 36.79 | 27.12 | 5000.77 | 0.74 | 0.95 | 0.13 | 0.31 | 1 | 10
19 | 125 | CONCLUIDO | 8.561 | 11.68 | 8.17 | 30.63 | 0.41 | 16 | 251.09 | 58.47 | 5.75 | 14 | 61.87 | 31202.53 | 113.12 | 935.04 | 37.17 | 27.12 | 5193.35 | 0.73 | 0.95 | 0.13 | 0.32 | 1 | 10
20 | 125 | CONCLUIDO | 8.6242 | 11.6 | 8.13 | 32.52 | 0.42 | 15 | 251.55 | 58.47 | 6 | 13 | 62.07 | 31258.11 | 112.01 | 935.04 | 35.84 | 27.12 | 4533.42 | 0.76 | 0.96 | 0.13 | 0.28 | 1 | 10
21 | 125 | CONCLUIDO | 8.6762 | 11.53 | 8.11 | 34.75 | 0.44 | 14 | 252 | 58.47 | 6.25 | 12 | 62.27 | 31313.77 | 110.61 | 935.08 | 35.22 | 27.12 | 4229.48 | 0.77 | 0.96 | 0.13 | 0.25 | 1 | 10
22 | 125 | CONCLUIDO | 8.6682 | 11.54 | 8.12 | 34.79 | 0.46 | 14 | 252.45 | 58.47 | 6.5 | 12 | 62.47 | 31369.49 | 109.89 | 935.08 | 35.54 | 27.12 | 4387.75 | 0.76 | 0.96 | 0.13 | 0.27 | 1 | 10
23 | 125 | CONCLUIDO | 8.757 | 11.42 | 8.05 | 37.15 | 0.47 | 13 | 252.9 | 58.47 | 6.75 | 11 | 62.68 | 31425.3 | 107.57 | 935.11 | 33.1 | 27.12 | 3175.06 | 0.82 | 0.97 | 0.13 | 0.2 | 1 | 10
24 | 125 | CONCLUIDO | 8.7506 | 11.43 | 8.1 | 40.52 | 0.49 | 12 | 253.35 | 58.47 | 7 | 10 | 62.88 | 31481.17 | 107.41 | 935.04 | 35.31 | 27.12 | 4282.61 | 0.77 | 0.96 | 0.13 | 0.25 | 1 | 10
25 | 125 | CONCLUIDO | 8.7653 | 11.41 | 8.09 | 40.42 | 0.51 | 12 | 253.81 | 58.47 | 7.25 | 10 | 63.08 | 31537.13 | 107.16 | 935.04 | 34.5 | 27.12 | 3877.31 | 0.79 | 0.96 | 0.13 | 0.23 | 1 | 10
26 | 125 | CONCLUIDO | 8.8268 | 11.33 | 8.05 | 43.92 | 0.52 | 11 | 254.26 | 58.47 | 7.5 | 9 | 63.29 | 31593.16 | 104.65 | 935.08 | 33.55 | 27.12 | 3408.17 | 0.81 | 0.97 | 0.12 | 0.2 | 1 | 10
27 | 125 | CONCLUIDO | 8.8177 | 11.34 | 8.06 | 43.99 | 0.54 | 11 | 254.72 | 58.47 | 7.75 | 9 | 63.49 | 31649.26 | 104.34 | 935.04 | 33.91 | 27.12 | 3589.37 | 0.8 | 0.97 | 0.13 | 0.21 | 1 | 10
28 | 125 | CONCLUIDO | 8.8268 | 11.33 | 8.05 | 43.92 | 0.56 | 11 | 255.17 | 58.47 | 8 | 9 | 63.7 | 31705.44 | 102.78 | 935.04 | 33.56 | 27.12 | 3411.18 | 0.81 | 0.97 | 0.12 | 0.2 | 1 | 10
29 | 125 | CONCLUIDO | 8.8817 | 11.26 | 8.03 | 48.18 | 0.57 | 10 | 255.63 | 58.47 | 8.25 | 8 | 63.91 | 31761.69 | 101.66 | 935.04 | 32.74 | 27.12 | 3008.29 | 0.83 | 0.97 | 0.12 | 0.18 | 1 | 10
30 | 125 | CONCLUIDO | 8.9089 | 11.22 | 8 | 47.97 | 0.59 | 10 | 256.09 | 58.47 | 8.5 | 8 | 64.11 | 31818.02 | 100.29 | 935.04 | 31.68 | 27.12 | 2479.13 | 0.86 | 0.97 | 0.12 | 0.14 | 1 | 10
31 | 125 | CONCLUIDO | 8.8666 | 11.28 | 8.05 | 48.29 | 0.61 | 10 | 256.54 | 58.47 | 8.75 | 7 | 64.32 | 31874.43 | 99.08 | 935.11 | 33.42 | 27.12 | 3347.28 | 0.81 | 0.97 | 0.12 | 0.2 | 1 | 10
32 | 125 | CONCLUIDO | 8.9308 | 11.2 | 8.02 | 53.44 | 0.62 | 9 | 257 | 58.47 | 9 | 6 | 64.53 | 31931.04 | 97.92 | 935.08 | 32.3 | 27.12 | 2790.52 | 0.84 | 0.97 | 0.12 | 0.16 | 1 | 10
33 | 125 | CONCLUIDO | 8.9241 | 11.21 | 8.02 | 53.49 | 0.64 | 9 | 257.46 | 58.47 | 9.25 | 3 | 64.74 | 31987.61 | 97.86 | 935.09 | 32.39 | 27.12 | 2836.27 | 0.84 | 0.97 | 0.13 | 0.17 | 1 | 10
34 | 125 | CONCLUIDO | 8.9197 | 11.21 | 8.03 | 53.53 | 0.66 | 9 | 257.92 | 58.47 | 9.5 | 1 | 64.95 | 32044.25 | 97.55 | 935.09 | 32.57 | 27.12 | 2926.81 | 0.83 | 0.97 | 0.13 | 0.18 | 1 | 10
35 | 125 | CONCLUIDO | 8.9171 | 11.21 | 8.03 | 53.55 | 0.67 | 9 | 258.38 | 58.47 | 9.75 | 0 | 65.16 | 32100.97 | 97.68 | 935.04 | 32.66 | 27.12 | 2971.18 | 0.83 | 0.97 | 0.13 | 0.18 | 1 | 10