## Sheet1
| Volume de calda [L] | STATUS | Capacidade operacional [ha/h] | Tempo de missao [h] | Tempo util [h] | Tempo por voo [min] | Autonomia Projetada [h] | N° Voos | MTOW [kg] | Massa Estrutura [kg] | Combustível [kg] | Abastecimentos | Massa gerador | Potência gerador [W] | Combustível consumido [L] | Calda cons [L] | Distância percorrida [km] | Distância Pulverizando [km] | RTL ACUMULADO[m] | EOC [km/km] | EOC [h/h] | Tempo de manobra [h] | Tempo rtl_rtw [h] | V pulv [m/s] | V desloc [m/s]
0 | 110 | CONCLUIDO | 3.8217 | 26.17 | 16.25 | 5.64 | 0.08 | 173 | 213.37 | 56.13 | 1 | 171 | 46.25 | 26550.29 | 239.44 | 979.79 | 147.73 | 35.36 | 54550.09 | 0.24 | 0.7 | 3.24 | 3.53 | 1 | 10
1 | 110 | CONCLUIDO | 4.265 | 23.45 | 15.34 | 7.08 | 0.1 | 130 | 213.78 | 56.13 | 1.25 | 128 | 46.4 | 26600.32 | 225.18 | 979.51 | 119.24 | 35.36 | 40522.5 | 0.3 | 0.74 | 3.18 | 2.63 | 1 | 10
2 | 110 | CONCLUIDO | 4.5707 | 21.88 | 14.83 | 8.48 | 0.12 | 105 | 214.19 | 56.13 | 1.5 | 103 | 46.56 | 26650.41 | 216.85 | 979.47 | 103.12 | 35.36 | 32585.22 | 0.34 | 0.77 | 3.14 | 2.11 | 1 | 10
3 | 110 | CONCLUIDO | 4.8051 | 20.81 | 14.48 | 9.87 | 0.14 | 88 | 214.59 | 56.13 | 1.75 | 86 | 46.72 | 26700.55 | 210.84 | 979.35 | 92.29 | 35.36 | 27258.28 | 0.38 | 0.79 | 3.11 | 1.76 | 1 | 10
4 | 110 | CONCLUIDO | 5.003 | 19.99 | 14.21 | 11.37 | 0.17 | 75 | 215 | 56.13 | 2 | 73 | 46.87 | 26750.75 | 206.03 | 979.31 | 83.98 | 35.36 | 23166.8 | 0.42 | 0.8 | 3.08 | 1.49 | 1 | 10
5 | 110 | CONCLUIDO | 5.1497 | 19.42 | 14.02 | 12.74 | 0.19 | 66 | 215.41 | 56.13 | 2.25 | 64 | 47.03 | 26801 | 202.42 | 979.39 | 77.79 | 35.36 | 20115.64 | 0.45 | 0.81 | 3.08 | 1.3 | 1 | 10
6 | 110 | CONCLUIDO | 5.2642 | 19 | 13.89 | 14.13 | 0.21 | 59 | 215.82 | 56.13 | 2.5 | 57 | 47.19 | 26851.31 | 199.71 | 979.26 | 73.97 | 35.36 | 18243.07 | 0.48 | 0.82 | 3.06 | 1.17 | 1 | 10
7 | 110 | CONCLUIDO | 5.3715 | 18.62 | 13.77 | 15.58 | 0.23 | 53 | 216.22 | 56.13 | 2.75 | 51 | 47.35 | 26901.66 | 197.14 | 979.26 | 69.97 | 35.36 | 16274.29 | 0.51 | 0.83 | 3.05 | 1.05 | 1 | 10
8 | 110 | CONCLUIDO | 5.4621 | 18.31 | 13.67 | 17.09 | 0.25 | 48 | 216.63 | 56.13 | 3 | 46 | 47.51 | 26952.08 | 194.69 | 979.21 | 66.94 | 35.36 | 14781.79 | 0.53 | 0.83 | 3.04 | 0.95 | 1 | 10
9 | 110 | CONCLUIDO | 5.5394 | 18.05 | 13.58 | 18.52 | 0.27 | 44 | 217.04 | 56.13 | 3.25 | 42 | 47.66 | 27002.55 | 192.72 | 979.27 | 64.22 | 35.36 | 13440.35 | 0.55 | 0.84 | 3.04 | 0.87 | 1 | 10
10 | 110 | CONCLUIDO | 5.6196 | 17.8 | 13.49 | 20.24 | 0.29 | 40 | 217.45 | 56.13 | 3.5 | 38 | 47.82 | 27053.07 | 190.54 | 979.11 | 61.49 | 35.36 | 12095.8 | 0.58 | 0.85 | 3.03 | 0.78 | 1 | 10
11 | 110 | CONCLUIDO | 5.6545 | 17.68 | 13.47 | 21.26 | 0.31 | 38 | 217.86 | 56.13 | 3.75 | 36 | 47.98 | 27103.65 | 189.37 | 979.16 | 60.76 | 35.36 | 11744.72 | 0.58 | 0.85 | 3.03 | 0.75 | 1 | 10
12 | 110 | CONCLUIDO | 5.7198 | 17.48 | 13.39 | 22.96 | 0.33 | 35 | 218.27 | 56.13 | 4 | 33 | 48.15 | 27154.29 | 187.28 | 979.21 | 58.52 | 35.36 | 10636.43 | 0.6 | 0.85 | 3.02 | 0.68 | 1 | 10
13 | 110 | CONCLUIDO | 5.7601 | 17.36 | 13.35 | 24.28 | 0.35 | 33 | 218.68 | 56.13 | 4.25 | 31 | 48.31 | 27204.98 | 185.98 | 979.26 | 57.14 | 35.36 | 9958.13 | 0.62 | 0.85 | 3.02 | 0.64 | 1 | 10
14 | 110 | CONCLUIDO | 5.8057 | 17.22 | 13.3 | 25.75 | 0.36 | 31 | 219.09 | 56.13 | 4.5 | 29 | 48.47 | 27255.72 | 184.34 | 979.15 | 55.7 | 35.36 | 9249.27 | 0.63 | 0.86 | 3.01 | 0.59 | 1 | 10
15 | 110 | CONCLUIDO | 5.8366 | 17.13 | 13.3 | 27.51 | 0.38 | 29 | 219.51 | 56.13 | 4.75 | 27 | 48.63 | 27306.53 | 183.56 | 979.15 | 55.32 | 35.36 | 9065.11 | 0.64 | 0.86 | 3.02 | 0.58 | 1 | 10
16 | 110 | CONCLUIDO | 5.8595 | 17.07 | 13.27 | 28.44 | 0.4 | 28 | 219.92 | 56.13 | 5 | 26 | 48.79 | 27357.39 | 182.19 | 979.12 | 54.58 | 35.36 | 8700.12 | 0.65 | 0.86 | 3.01 | 0.56 | 1 | 10
17 | 110 | CONCLUIDO | 5.911 | 16.92 | 13.21 | 30.48 | 0.42 | 26 | 220.33 | 56.13 | 5.25 | 24 | 48.95 | 27408.3 | 180.24 | 979.25 | 52.7 | 35.36 | 7773.62 | 0.67 | 0.86 | 3 | 0.49 | 1 | 10
18 | 110 | CONCLUIDO | 5.9223 | 16.89 | 13.22 | 31.72 | 0.44 | 25 | 220.74 | 56.13 | 5.5 | 23 | 49.12 | 27459.27 | 179.46 | 979.18 | 52.58 | 35.36 | 7715.6 | 0.67 | 0.86 | 3.02 | 0.5 | 1 | 10
19 | 110 | CONCLUIDO | 5.9512 | 16.8 | 13.18 | 32.94 | 0.46 | 24 | 221.16 | 56.13 | 5.75 | 22 | 49.28 | 27510.3 | 177.81 | 979.13 | 51.6 | 35.36 | 7232.73 | 0.69 | 0.87 | 3.01 | 0.46 | 1 | 10
20 | 110 | CONCLUIDO | 5.969 | 16.75 | 13.17 | 34.36 | 0.48 | 23 | 221.57 | 56.13 | 6 | 21 | 49.45 | 27561.39 | 176.73 | 979.1 | 51.71 | 35.36 | 7290.81 | 0.68 | 0.87 | 3 | 0.45 | 1 | 10
21 | 110 | CONCLUIDO | 5.9914 | 16.69 | 13.15 | 35.86 | 0.5 | 22 | 221.99 | 56.13 | 6.25 | 20 | 49.61 | 27612.53 | 175.72 | 979.26 | 50.78 | 35.36 | 6835.07 | 0.7 | 0.87 | 3 | 0.43 | 1 | 10
22 | 110 | CONCLUIDO | 6.0168 | 16.62 | 13.12 | 37.49 | 0.52 | 21 | 222.4 | 56.13 | 6.5 | 19 | 49.78 | 27663.85 | 174.38 | 979.16 | 49.66 | 35.36 | 6277.5 | 0.71 | 0.87 | 3.01 | 0.4 | 1 | 10
23 | 110 | CONCLUIDO | 6.0439 | 16.55 | 13.09 | 39.27 | 0.54 | 20 | 222.82 | 56.13 | 6.75 | 18 | 49.94 | 27715.11 | 173.13 | 979.1 | 48.81 | 35.36 | 5859.08 | 0.72 | 0.87 | 3 | 0.37 | 1 | 10
24 | 110 | CONCLUIDO | 6.0627 | 16.49 | 13.08 | 41.3 | 0.56 | 19 | 223.23 | 56.13 | 7 | 17 | 50.11 | 27766.43 | 172.61 | 979.19 | 48.6 | 35.36 | 5757.46 | 0.73 | 0.87 | 3 | 0.36 | 1 | 10
25 | 110 | CONCLUIDO | 6.093 | 16.41 | 13.04 | 43.46 | 0.58 | 18 | 223.65 | 56.13 | 7.25 | 16 | 50.27 | 27817.81 | 170.92 | 979.16 | 47.27 | 35.36 | 5097.5 | 0.75 | 0.87 | 3 | 0.32 | 1 | 10
26 | 110 | CONCLUIDO | 6.0847 | 16.43 | 13.06 | 43.54 | 0.59 | 18 | 224.07 | 56.13 | 7.5 | 16 | 50.44 | 27869.24 | 169.57 | 979.08 | 48.03 | 35.36 | 5478.63 | 0.74 | 0.87 | 3 | 0.35 | 1 | 10
27 | 110 | CONCLUIDO | 6.1099 | 16.37 | 13.04 | 46.01 | 0.61 | 17 | 224.49 | 56.13 | 7.75 | 15 | 50.61 | 27920.73 | 168.56 | 979.17 | 47.28 | 35.36 | 5108.52 | 0.75 | 0.87 | 2.99 | 0.32 | 1 | 10
28 | 110 | CONCLUIDO | 6.1295 | 16.31 | 13.03 | 48.85 | 0.63 | 16 | 224.9 | 56.13 | 8 | 14 | 50.78 | 27972.28 | 167.73 | 979.11 | 47.01 | 35.36 | 4978.81 | 0.75 | 0.88 | 2.99 | 0.31 | 1 | 10
29 | 110 | CONCLUIDO | 6.129 | 16.32 | 13.03 | 48.85 | 0.65 | 16 | 225.32 | 56.13 | 8.25 | 14 | 50.95 | 28023.89 | 166.49 | 979.09 | 46.97 | 35.36 | 4957.61 | 0.75 | 0.88 | 3 | 0.31 | 1 | 10
30 | 110 | CONCLUIDO | 6.1561 | 16.24 | 13 | 51.99 | 0.67 | 15 | 225.74 | 56.13 | 8.5 | 13 | 51.11 | 28075.56 | 164.62 | 979.15 | 46.12 | 35.36 | 4537.71 | 0.77 | 0.88 | 2.99 | 0.28 | 1 | 10
31 | 110 | CONCLUIDO | 6.1572 | 16.24 | 12.99 | 51.98 | 0.69 | 15 | 226.16 | 56.13 | 8.75 | 13 | 51.28 | 28127.29 | 163.89 | 979.08 | 46.08 | 35.36 | 4518.38 | 0.77 | 0.88 | 2.99 | 0.28 | 1 | 10
32 | 110 | CONCLUIDO | 6.1795 | 16.18 | 12.98 | 55.62 | 0.71 | 14 | 226.58 | 56.13 | 9 | 12 | 51.45 | 28179.08 | 162.68 | 979.12 | 45.68 | 35.36 | 4322.88 | 0.77 | 0.88 | 2.99 | 0.26 | 1 | 10
33 | 110 | CONCLUIDO | 6.1823 | 16.18 | 12.97 | 55.59 | 0.72 | 14 | 227 | 56.13 | 9.25 | 12 | 51.62 | 28230.92 | 161.95 | 979.13 | 45.38 | 35.36 | 4173.21 | 0.78 | 0.88 | 2.99 | 0.26 | 1 | 10
34 | 110 | CONCLUIDO | 6.1792 | 16.18 | 12.98 | 55.63 | 0.74 | 14 | 227.42 | 56.13 | 9.5 | 12 | 51.8 | 28282.83 | 160.26 | 979.14 | 45.51 | 35.36 | 4236.86 | 0.78 | 0.88 | 2.99 | 0.26 | 1 | 10
35 | 110 | CONCLUIDO | 6.2039 | 16.12 | 12.96 | 59.8 | 0.76 | 13 | 227.84 | 56.13 | 9.75 | 11 | 51.97 | 28334.8 | 159.03 | 979.08 | 44.95 | 35.36 | 3961.27 | 0.79 | 0.88 | 2.99 | 0.24 | 1 | 10
36 | 110 | CONCLUIDO | 6.2036 | 16.12 | 12.96 | 59.81 | 0.78 | 13 | 228.27 | 56.13 | 10 | 11 | 52.14 | 28386.82 | 157.74 | 979.13 | 44.87 | 35.36 | 3920.86 | 0.79 | 0.88 | 2.99 | 0.24 | 1 | 10
37 | 110 | CONCLUIDO | 6.2337 | 16.04 | 12.92 | 64.61 | 0.8 | 12 | 228.69 | 56.13 | 10.25 | 10 | 52.31 | 28438.91 | 155.69 | 979.12 | 43.72 | 35.36 | 3350.15 | 0.81 | 0.88 | 2.99 | 0.21 | 1 | 10
38 | 110 | CONCLUIDO | 6.2287 | 16.05 | 12.94 | 64.68 | 0.81 | 12 | 229.11 | 56.13 | 10.5 | 10 | 52.48 | 28491.06 | 155.52 | 979.09 | 44.15 | 35.36 | 3569.52 | 0.8 | 0.88 | 2.99 | 0.22 | 1 | 10
39 | 110 | CONCLUIDO | 6.231 | 16.05 | 12.93 | 64.65 | 0.83 | 12 | 229.53 | 56.13 | 10.75 | 10 | 52.66 | 28543.27 | 154.78 | 979.13 | 44.04 | 35.36 | 3512.53 | 0.8 | 0.88 | 2.98 | 0.21 | 1 | 10
40 | 110 | CONCLUIDO | 6.2535 | 15.99 | 12.91 | 70.44 | 0.85 | 11 | 229.96 | 56.13 | 11 | 9 | 52.83 | 28595.54 | 153.18 | 979.1 | 43.59 | 35.36 | 3291.49 | 0.81 | 0.88 | 2.98 | 0.2 | 1 | 10
41 | 110 | CONCLUIDO | 6.2566 | 15.98 | 12.91 | 70.4 | 0.87 | 11 | 230.38 | 56.13 | 11.25 | 8 | 53 | 28647.87 | 151.21 | 979.11 | 43.18 | 35.36 | 3086.27 | 0.82 | 0.88 | 2.99 | 0.19 | 1 | 10
42 | 110 | CONCLUIDO | 6.2509 | 16 | 12.92 | 70.48 | 0.89 | 11 | 230.81 | 56.13 | 11.5 | 8 | 53.18 | 28700.26 | 150.03 | 979.11 | 43.64 | 35.36 | 3315.24 | 0.81 | 0.88 | 2.99 | 0.2 | 1 | 10
43 | 110 | CONCLUIDO | 6.2522 | 15.99 | 12.92 | 70.46 | 0.9 | 11 | 231.23 | 56.13 | 11.75 | 6 | 53.36 | 28752.71 | 148.92 | 979.13 | 43.52 | 35.36 | 3255.93 | 0.81 | 0.88 | 2.99 | 0.2 | 1 | 10
44 | 110 | CONCLUIDO | 6.2762 | 15.93 | 12.9 | 77.39 | 0.92 | 10 | 231.66 | 56.13 | 12 | 3 | 53.53 | 28805.23 | 147.88 | 979.22 | 42.82 | 35.36 | 2914.36 | 0.83 | 0.88 | 2.99 | 0.18 | 1 | 10
45 | 110 | CONCLUIDO | 6.2717 | 15.94 | 12.91 | 77.46 | 0.94 | 10 | 232.08 | 56.13 | 12.25 | 1 | 53.71 | 28857.81 | 148.37 | 979.14 | 42.92 | 35.36 | 2960.91 | 0.82 | 0.88 | 3 | 0.19 | 1 | 10
46 | 110 | CONCLUIDO | 6.2692 | 15.95 | 12.92 | 77.5 | 0.96 | 10 | 232.51 | 56.13 | 12.5 | 0 | 53.88 | 28910.45 | 148.71 | 979.12 | 43.04 | 35.36 | 3024.66 | 0.82 | 0.88 | 3 | 0.2 | 1 | 10