## Sheet1
| Volume de calda [L] | STATUS | Capacidade operacional [ha/h] | Tempo de missao [h] | Tempo util [h] | Tempo por voo [min] | Autonomia Projetada [h] | N° Voos | MTOW [kg] | Massa Estrutura [kg] | Combustível [kg] | Abastecimentos | Massa gerador | Potência gerador [W] | Combustível consumido [L] | Calda cons [L] | Distância percorrida [km] | Distância Pulverizando [km] | RTL ACUMULADO[m] | EOC [km/km] | EOC [h/h] | Tempo de manobra [h] | Tempo rtl_rtw [h] | V pulv [m/s] | V desloc [m/s]
0 | 55 | CONCLUIDO | 5.1594 | 19.38 | 14.81 | 8.55 | 0.15 | 104 | 116.05 | 43.4 | 1 | 102 | 16.65 | 14546.17 | 143.66 | 979.38 | 102.99 | 35.36 | 32529.29 | 0.34 | 0.77 | 3.12 | 2.1 | 1 | 10
1 | 55 | CONCLUIDO | 5.4627 | 18.31 | 14.31 | 10.73 | 0.19 | 80 | 116.37 | 43.4 | 1.25 | 78 | 16.72 | 14585.96 | 137.07 | 979.58 | 87.29 | 35.36 | 24795.97 | 0.41 | 0.8 | 3.09 | 1.59 | 1 | 10
2 | 55 | CONCLUIDO | 5.6688 | 17.64 | 14 | 12.93 | 0.23 | 65 | 116.69 | 43.4 | 1.5 | 63 | 16.79 | 14625.77 | 132.34 | 979.54 | 77.46 | 35.36 | 19958.85 | 0.46 | 0.81 | 3.07 | 1.28 | 1 | 10
3 | 55 | CONCLUIDO | 5.8277 | 17.16 | 13.79 | 15.32 | 0.26 | 54 | 117.01 | 43.4 | 1.75 | 52 | 16.86 | 14665.62 | 128.55 | 979.21 | 70.73 | 35.36 | 16646.94 | 0.5 | 0.83 | 3.05 | 1.07 | 1 | 10
4 | 55 | CONCLUIDO | 5.9567 | 16.79 | 13.6 | 17.75 | 0.3 | 46 | 117.34 | 43.4 | 2 | 44 | 16.94 | 14705.49 | 124.87 | 979.23 | 65.07 | 35.36 | 13855.29 | 0.54 | 0.84 | 3.04 | 0.89 | 1 | 10
5 | 55 | CONCLUIDO | 6.04 | 16.56 | 13.52 | 20.27 | 0.34 | 40 | 117.66 | 43.4 | 2.25 | 38 | 17.01 | 14745.39 | 122.1 | 979.2 | 62.11 | 35.36 | 12408.43 | 0.57 | 0.84 | 3.04 | 0.8 | 1 | 10
6 | 55 | CONCLUIDO | 6.1132 | 16.36 | 13.41 | 22.36 | 0.37 | 36 | 117.98 | 43.4 | 2.5 | 34 | 17.08 | 14785.31 | 119.36 | 979.25 | 59.04 | 35.36 | 10893.59 | 0.6 | 0.85 | 3.02 | 0.7 | 1 | 10
7 | 55 | CONCLUIDO | 6.1746 | 16.2 | 13.35 | 25.02 | 0.41 | 32 | 118.31 | 43.4 | 2.75 | 30 | 17.16 | 14825.26 | 116.72 | 979.31 | 57.06 | 35.36 | 9921.4 | 0.62 | 0.85 | 3.01 | 0.63 | 1 | 10
8 | 55 | CONCLUIDO | 6.2352 | 16.04 | 13.26 | 27.44 | 0.45 | 29 | 118.63 | 43.4 | 3 | 27 | 17.23 | 14865.24 | 113.78 | 979.17 | 54.59 | 35.36 | 8702.28 | 0.65 | 0.86 | 3 | 0.55 | 1 | 10
9 | 55 | CONCLUIDO | 6.2824 | 15.92 | 13.21 | 30.49 | 0.48 | 26 | 118.96 | 43.4 | 3.25 | 24 | 17.31 | 14905.25 | 111.16 | 979.24 | 52.8 | 35.36 | 7823.59 | 0.67 | 0.86 | 3.01 | 0.5 | 1 | 10
10 | 55 | CONCLUIDO | 6.3193 | 15.82 | 13.17 | 32.92 | 0.52 | 24 | 119.28 | 43.4 | 3.5 | 22 | 17.38 | 14945.29 | 108.44 | 979.12 | 51.52 | 35.36 | 7194.55 | 0.69 | 0.87 | 3 | 0.45 | 1 | 10
11 | 55 | CONCLUIDO | 6.3499 | 15.75 | 13.14 | 35.83 | 0.55 | 22 | 119.61 | 43.4 | 3.75 | 19 | 17.46 | 14985.35 | 106.03 | 979.12 | 50.59 | 35.36 | 6739.05 | 0.7 | 0.87 | 3 | 0.42 | 1 | 10
12 | 55 | CONCLUIDO | 6.3837 | 15.66 | 13.1 | 39.31 | 0.59 | 20 | 119.93 | 43.4 | 4 | 11 | 17.53 | 15025.44 | 104.29 | 979.13 | 49.08 | 35.36 | 5990.16 | 0.72 | 0.87 | 3.01 | 0.39 | 1 | 10
13 | 55 | CONCLUIDO | 6.3802 | 15.67 | 13.11 | 39.34 | 0.62 | 20 | 120.26 | 43.4 | 4.25 | 6 | 17.61 | 15065.56 | 102.8 | 979.13 | 48.82 | 35.36 | 5863.24 | 0.72 | 0.87 | 3.02 | 0.4 | 1 | 10
14 | 55 | CONCLUIDO | 6.4006 | 15.62 | 13.09 | 41.32 | 0.66 | 19 | 120.58 | 43.4 | 4.5 | 2 | 17.68 | 15105.7 | 103.03 | 979.15 | 48.18 | 35.36 | 5548.15 | 0.73 | 0.87 | 3.02 | 0.37 | 1 | 10
15 | 55 | CONCLUIDO | 6.396 | 15.63 | 13.1 | 41.36 | 0.69 | 19 | 120.91 | 43.4 | 4.75 | 0 | 17.76 | 15145.88 | 103.37 | 979.16 | 48.23 | 35.36 | 5570.87 | 0.73 | 0.87 | 3.03 | 0.38 | 1 | 10