## Sheet1
| Volume de calda [L] | STATUS | Capacidade operacional [ha/h] | Tempo de missao [h] | Tempo util [h] | Tempo por voo [min] | Autonomia Projetada [h] | N° Voos | MTOW [kg] | Massa Estrutura [kg] | Combustível [kg] | Abastecimentos | Massa gerador | Potência gerador [W] | Combustível consumido [L] | Calda cons [L] | Distância percorrida [km] | Distância Pulverizando [km] | RTL ACUMULADO[m] | EOC [km/km] | EOC [h/h] | Tempo de manobra [h] | Tempo rtl_rtw [h] | V pulv [m/s] | V desloc [m/s]
0 | 70 | CONCLUIDO | 7.2947 | 13.71 | 9.34 | 7.58 | 0.12 | 74 | 141.81 | 47.83 | 1 | 72 | 22.98 | 17723.39 | 101.11 | 959.96 | 73.61 | 27.13 | 23125.37 | 0.37 | 0.83 | 0.23 | 1.49 | 1 | 10
1 | 70 | CONCLUIDO | 7.8064 | 12.81 | 8.96 | 9.6 | 0.16 | 56 | 142.15 | 47.83 | 1.25 | 54 | 23.07 | 17765.46 | 95.27 | 959.92 | 61.85 | 27.13 | 17335.35 | 0.44 | 0.87 | 0.2 | 1.11 | 1 | 10
2 | 70 | CONCLUIDO | 8.1566 | 12.26 | 8.73 | 11.64 | 0.19 | 45 | 142.49 | 47.83 | 1.5 | 43 | 23.16 | 17807.56 | 91.31 | 959.87 | 54.58 | 27.13 | 13750.92 | 0.5 | 0.89 | 0.18 | 0.88 | 1 | 10
3 | 70 | CONCLUIDO | 8.5044 | 11.76 | 8.46 | 13.72 | 0.22 | 37 | 142.83 | 47.83 | 1.75 | 35 | 23.25 | 17849.7 | 86.74 | 959.86 | 45.88 | 27.13 | 9444.29 | 0.59 | 0.92 | 0.16 | 0.61 | 1 | 10
4 | 70 | CONCLUIDO | 8.5592 | 11.68 | 8.53 | 15.99 | 0.25 | 32 | 143.17 | 47.83 | 2 | 30 | 23.34 | 17891.86 | 85.98 | 959.77 | 48.51 | 27.13 | 10783.57 | 0.56 | 0.91 | 0.16 | 0.68 | 1 | 10
5 | 70 | CONCLUIDO | 8.7343 | 11.45 | 8.41 | 18.03 | 0.28 | 28 | 143.51 | 47.83 | 2.25 | 26 | 23.44 | 17934.06 | 82.86 | 959.87 | 44.6 | 27.13 | 8846.8 | 0.61 | 0.93 | 0.15 | 0.56 | 1 | 10
6 | 70 | CONCLUIDO | 8.892 | 11.25 | 8.32 | 20.81 | 0.31 | 24 | 143.86 | 47.83 | 2.5 | 22 | 23.53 | 17976.29 | 80.36 | 959.74 | 41.9 | 27.13 | 7519.92 | 0.65 | 0.94 | 0.15 | 0.47 | 1 | 10
7 | 70 | CONCLUIDO | 8.976 | 11.14 | 8.28 | 22.57 | 0.34 | 22 | 144.2 | 47.83 | 2.75 | 20 | 23.62 | 18018.55 | 77.82 | 959.74 | 40.4 | 27.13 | 6778.65 | 0.67 | 0.94 | 0.14 | 0.42 | 1 | 10
8 | 70 | CONCLUIDO | 9.1153 | 10.97 | 8.19 | 25.87 | 0.37 | 19 | 144.54 | 47.83 | 3 | 17 | 23.71 | 18060.85 | 74.99 | 959.75 | 37.66 | 27.13 | 5424.84 | 0.72 | 0.95 | 0.14 | 0.34 | 1 | 10
9 | 70 | CONCLUIDO | 9.1185 | 10.97 | 8.22 | 27.39 | 0.4 | 18 | 144.89 | 47.83 | 3.25 | 16 | 23.81 | 18103.18 | 73.13 | 959.73 | 38.93 | 27.13 | 6061.18 | 0.7 | 0.95 | 0.13 | 0.37 | 1 | 10
10 | 70 | CONCLUIDO | 9.2062 | 10.86 | 8.17 | 30.64 | 0.43 | 16 | 145.23 | 47.83 | 3.5 | 10 | 23.9 | 18145.54 | 70.96 | 959.86 | 37.05 | 27.13 | 5133.58 | 0.73 | 0.95 | 0.14 | 0.32 | 1 | 10
11 | 70 | CONCLUIDO | 9.2507 | 10.81 | 8.15 | 32.59 | 0.46 | 15 | 145.57 | 47.83 | 3.75 | 2 | 23.99 | 18187.93 | 69.95 | 959.73 | 35.96 | 27.13 | 4594.38 | 0.75 | 0.96 | 0.15 | 0.3 | 1 | 10
12 | 70 | CONCLUIDO | 9.2524 | 10.81 | 8.15 | 32.59 | 0.49 | 15 | 145.92 | 47.83 | 4 | 0 | 24.09 | 18230.35 | 69.94 | 959.77 | 35.84 | 27.13 | 4531.38 | 0.76 | 0.96 | 0.15 | 0.29 | 1 | 10