## Sheet1
| Volume de calda [L] | STATUS | Capacidade operacional [ha/h] | Tempo de missao [h] | Tempo util [h] | Tempo por voo [min] | Autonomia Projetada [h] | N° Voos | MTOW [kg] | Massa Estrutura [kg] | Combustível [kg] | Abastecimentos | Massa gerador | Potência gerador [W] | Combustível consumido [L] | Calda cons [L] | Distância percorrida [km] | Distância Pulverizando [km] | RTL ACUMULADO[m] | EOC [km/km] | EOC [h/h] | Tempo de manobra [h] | Tempo rtl_rtw [h] | V pulv [m/s] | V desloc [m/s]
0 | 145 | CONCLUIDO | 4.7927 | 20.87 | 10.64 | 4.73 | 0.06 | 135 | 285.18 | 61.2 | 1 | 133 | 77.98 | 35406.83 | 186.34 | 959.99 | 114.36 | 27.13 | 43194.47 | 0.24 | 0.73 | 0.33 | 2.79 | 1 | 10
1 | 145 | CONCLUIDO | 5.4849 | 18.23 | 9.89 | 5.94 | 0.08 | 100 | 285.68 | 61.2 | 1.25 | 98 | 78.24 | 35468.6 | 172.41 | 960.16 | 90.83 | 27.13 | 31601.49 | 0.3 | 0.79 | 0.27 | 2.04 | 1 | 10
2 | 145 | CONCLUIDO | 5.9773 | 16.73 | 9.47 | 7.1 | 0.09 | 80 | 286.19 | 61.2 | 1.5 | 78 | 78.49 | 35530.47 | 164.3 | 959.91 | 77.56 | 27.13 | 25068.32 | 0.35 | 0.82 | 0.24 | 1.61 | 1 | 10
3 | 145 | CONCLUIDO | 6.385 | 15.66 | 9.16 | 8.32 | 0.11 | 66 | 286.69 | 61.2 | 1.75 | 64 | 78.74 | 35592.57 | 158.09 | 959.91 | 67.81 | 27.13 | 20260.67 | 0.4 | 0.85 | 0.21 | 1.3 | 1 | 10
4 | 145 | CONCLUIDO | 6.6615 | 15.01 | 8.99 | 9.46 | 0.12 | 57 | 287.19 | 61.2 | 2 | 55 | 78.99 | 35654.65 | 154.58 | 959.86 | 62.62 | 27.13 | 17712.67 | 0.43 | 0.87 | 0.2 | 1.14 | 1 | 10
5 | 145 | CONCLUIDO | 6.943 | 14.4 | 8.81 | 10.79 | 0.14 | 49 | 287.7 | 61.2 | 2.25 | 47 | 79.25 | 35716.83 | 150.78 | 959.99 | 57.13 | 27.13 | 15008.97 | 0.47 | 0.88 | 0.19 | 0.96 | 1 | 10
6 | 145 | CONCLUIDO | 7.1281 | 14.03 | 8.71 | 11.88 | 0.15 | 44 | 288.2 | 61.2 | 2.5 | 42 | 79.5 | 35779.11 | 148.42 | 959.88 | 53.83 | 27.13 | 13385.34 | 0.5 | 0.89 | 0.18 | 0.85 | 1 | 10
7 | 145 | CONCLUIDO | 7.3353 | 13.63 | 8.58 | 13.2 | 0.17 | 39 | 288.71 | 61.2 | 2.75 | 37 | 79.76 | 35841.5 | 145.44 | 959.86 | 49.73 | 27.13 | 11356.07 | 0.55 | 0.91 | 0.17 | 0.73 | 1 | 10
8 | 145 | CONCLUIDO | 7.5363 | 13.27 | 8.43 | 14.46 | 0.18 | 35 | 289.21 | 61.2 | 3 | 33 | 80.02 | 35903.99 | 142.22 | 959.82 | 45.22 | 27.13 | 9121.11 | 0.6 | 0.92 | 0.15 | 0.58 | 1 | 10
9 | 145 | CONCLUIDO | 7.5166 | 13.3 | 8.58 | 15.59 | 0.2 | 33 | 289.72 | 61.2 | 3.25 | 31 | 80.27 | 35966.59 | 144.17 | 959.85 | 50.04 | 27.13 | 11545.17 | 0.54 | 0.91 | 0.16 | 0.72 | 1 | 10
10 | 145 | CONCLUIDO | 7.6808 | 13.02 | 8.45 | 16.91 | 0.21 | 30 | 290.23 | 61.2 | 3.5 | 28 | 80.53 | 36029.29 | 141.5 | 959.85 | 46.13 | 27.13 | 9601.91 | 0.59 | 0.92 | 0.15 | 0.6 | 1 | 10
11 | 145 | CONCLUIDO | 7.7734 | 12.86 | 8.41 | 18.01 | 0.23 | 28 | 290.74 | 61.2 | 3.75 | 26 | 80.79 | 36092.1 | 140.04 | 959.84 | 44.61 | 27.13 | 8853.75 | 0.61 | 0.93 | 0.15 | 0.55 | 1 | 10
12 | 145 | CONCLUIDO | 7.8609 | 12.72 | 8.37 | 19.32 | 0.24 | 26 | 291.25 | 61.2 | 4 | 24 | 81.05 | 36155.02 | 138.72 | 959.89 | 43.4 | 27.13 | 8260.43 | 0.63 | 0.93 | 0.15 | 0.52 | 1 | 10
13 | 145 | CONCLUIDO | 7.9105 | 12.64 | 8.35 | 20.03 | 0.26 | 25 | 291.76 | 61.2 | 4.25 | 23 | 81.31 | 36218.04 | 137.68 | 959.75 | 42.62 | 27.13 | 7873.49 | 0.64 | 0.93 | 0.15 | 0.49 | 1 | 10
14 | 145 | CONCLUIDO | 8.0055 | 12.49 | 8.3 | 21.66 | 0.27 | 23 | 292.27 | 61.2 | 4.5 | 21 | 81.57 | 36281.16 | 136.27 | 959.76 | 41.32 | 27.13 | 7232.31 | 0.66 | 0.94 | 0.14 | 0.45 | 1 | 10
15 | 145 | CONCLUIDO | 8.0587 | 12.41 | 8.27 | 22.57 | 0.29 | 22 | 292.79 | 61.2 | 4.75 | 20 | 81.84 | 36344.4 | 135.13 | 959.85 | 40.4 | 27.13 | 6778.05 | 0.67 | 0.94 | 0.14 | 0.42 | 1 | 10
16 | 145 | CONCLUIDO | 8.1032 | 12.34 | 8.26 | 23.6 | 0.3 | 21 | 293.3 | 61.2 | 5 | 19 | 82.1 | 36407.75 | 134.2 | 959.78 | 39.88 | 27.13 | 6520.66 | 0.68 | 0.94 | 0.14 | 0.41 | 1 | 10
17 | 145 | CONCLUIDO | 8.1562 | 12.26 | 8.23 | 24.7 | 0.32 | 20 | 293.81 | 61.2 | 5.25 | 18 | 82.36 | 36471.2 | 132.86 | 959.75 | 39.06 | 27.13 | 6116.38 | 0.69 | 0.95 | 0.14 | 0.38 | 1 | 10
18 | 145 | CONCLUIDO | 8.3072 | 12.04 | 8.12 | 27.06 | 0.33 | 18 | 294.33 | 61.2 | 5.5 | 16 | 82.63 | 36534.76 | 130.37 | 959.89 | 35.21 | 27.13 | 4202.66 | 0.77 | 0.96 | 0.13 | 0.26 | 1 | 10
19 | 145 | CONCLUIDO | 8.2171 | 12.17 | 8.25 | 27.5 | 0.35 | 18 | 294.84 | 61.2 | 5.75 | 16 | 82.9 | 36598.44 | 132.36 | 959.76 | 39.79 | 27.13 | 6491.55 | 0.68 | 0.94 | 0.14 | 0.4 | 1 | 10
20 | 145 | CONCLUIDO | 8.2947 | 12.06 | 8.19 | 28.91 | 0.36 | 17 | 295.36 | 61.2 | 6 | 15 | 83.16 | 36662.22 | 130.36 | 959.73 | 37.84 | 27.13 | 5525.17 | 0.72 | 0.95 | 0.14 | 0.34 | 1 | 10
21 | 145 | CONCLUIDO | 8.3525 | 11.97 | 8.16 | 30.6 | 0.38 | 16 | 295.88 | 61.2 | 6.25 | 14 | 83.43 | 36726.12 | 129.11 | 959.74 | 36.83 | 27.13 | 5021.81 | 0.74 | 0.95 | 0.13 | 0.31 | 1 | 10
22 | 145 | CONCLUIDO | 8.3503 | 11.98 | 8.16 | 30.62 | 0.39 | 16 | 296.4 | 61.2 | 6.5 | 14 | 83.7 | 36790.13 | 128.5 | 959.73 | 37.03 | 27.13 | 5124.97 | 0.73 | 0.95 | 0.13 | 0.31 | 1 | 10
23 | 145 | CONCLUIDO | 8.403 | 11.9 | 8.14 | 32.57 | 0.4 | 15 | 296.92 | 61.2 | 6.75 | 13 | 83.97 | 36854.25 | 127.45 | 959.78 | 36.27 | 27.13 | 4745.7 | 0.75 | 0.96 | 0.13 | 0.29 | 1 | 10
24 | 145 | CONCLUIDO | 8.462 | 11.82 | 8.11 | 34.77 | 0.42 | 14 | 297.44 | 61.2 | 7 | 12 | 84.24 | 36918.48 | 126.05 | 959.73 | 35.38 | 27.13 | 4305.99 | 0.77 | 0.96 | 0.13 | 0.26 | 1 | 10
25 | 145 | CONCLUIDO | 8.4612 | 11.82 | 8.12 | 34.78 | 0.43 | 14 | 297.96 | 61.2 | 7.25 | 12 | 84.51 | 36982.83 | 125.41 | 959.73 | 35.41 | 27.13 | 4320.76 | 0.77 | 0.96 | 0.13 | 0.26 | 1 | 10
26 | 145 | CONCLUIDO | 8.5203 | 11.74 | 8.09 | 37.32 | 0.45 | 13 | 298.48 | 61.2 | 7.5 | 11 | 84.79 | 37047.29 | 124.17 | 959.79 | 34.53 | 27.13 | 3885.52 | 0.79 | 0.96 | 0.13 | 0.23 | 1 | 10
27 | 145 | CONCLUIDO | 8.5484 | 11.7 | 8.05 | 37.15 | 0.46 | 13 | 299.01 | 61.2 | 7.75 | 11 | 85.06 | 37111.87 | 122.6 | 959.83 | 33.19 | 27.13 | 3216.36 | 0.82 | 0.97 | 0.13 | 0.2 | 1 | 10
28 | 145 | CONCLUIDO | 8.4762 | 11.8 | 8.15 | 37.61 | 0.48 | 13 | 299.53 | 61.2 | 8 | 11 | 85.33 | 37176.68 | 123.78 | 959.74 | 36.9 | 27.13 | 5075.02 | 0.74 | 0.96 | 0.12 | 0.29 | 1 | 10
29 | 145 | CONCLUIDO | 8.5572 | 11.69 | 8.09 | 40.45 | 0.49 | 12 | 300.06 | 61.2 | 8.25 | 10 | 85.61 | 37241.49 | 122.57 | 959.73 | 34.75 | 27.13 | 4002.85 | 0.78 | 0.96 | 0.13 | 0.24 | 1 | 10
30 | 145 | CONCLUIDO | 8.5673 | 11.67 | 8.08 | 40.38 | 0.5 | 12 | 300.59 | 61.2 | 8.5 | 10 | 85.89 | 37306.42 | 120.68 | 959.73 | 34.25 | 27.13 | 3752.77 | 0.79 | 0.96 | 0.13 | 0.22 | 1 | 10
31 | 145 | CONCLUIDO | 8.6184 | 11.6 | 8.06 | 43.97 | 0.52 | 11 | 301.11 | 61.2 | 8.75 | 9 | 86.16 | 37371.47 | 120.09 | 959.77 | 33.73 | 27.13 | 3499.02 | 0.8 | 0.97 | 0.13 | 0.21 | 1 | 10
32 | 145 | CONCLUIDO | 8.6199 | 11.6 | 8.06 | 43.96 | 0.53 | 11 | 301.64 | 61.2 | 9 | 9 | 86.44 | 37436.63 | 119.72 | 959.73 | 33.75 | 27.13 | 3508 | 0.8 | 0.97 | 0.12 | 0.21 | 1 | 10
33 | 145 | CONCLUIDO | 8.6201 | 11.6 | 8.06 | 43.96 | 0.55 | 11 | 302.17 | 61.2 | 9.25 | 9 | 86.72 | 37501.91 | 118.54 | 959.8 | 33.73 | 27.13 | 3496.72 | 0.8 | 0.97 | 0.13 | 0.21 | 1 | 10
34 | 145 | CONCLUIDO | 8.6854 | 11.51 | 8.03 | 48.15 | 0.56 | 10 | 302.7 | 61.2 | 9.5 | 8 | 87 | 37567.32 | 117.26 | 959.73 | 32.47 | 27.13 | 2875.11 | 0.84 | 0.97 | 0.13 | 0.17 | 1 | 10
35 | 145 | CONCLUIDO | 8.7022 | 11.49 | 8 | 48.02 | 0.57 | 10 | 303.23 | 61.2 | 9.75 | 8 | 87.28 | 37632.84 | 116 | 959.77 | 31.83 | 27.13 | 2552.39 | 0.85 | 0.97 | 0.12 | 0.15 | 1 | 10
36 | 145 | CONCLUIDO | 8.648 | 11.56 | 8.08 | 48.45 | 0.59 | 10 | 303.76 | 61.2 | 10 | 8 | 87.57 | 37698.48 | 116.67 | 959.79 | 34.44 | 27.13 | 3856.56 | 0.79 | 0.96 | 0.12 | 0.22 | 1 | 10
37 | 145 | CONCLUIDO | 8.7285 | 11.46 | 8.02 | 53.48 | 0.6 | 9 | 304.3 | 61.2 | 10.25 | 7 | 87.85 | 37764.25 | 114.03 | 959.74 | 32.56 | 27.13 | 2920.69 | 0.83 | 0.97 | 0.12 | 0.17 | 1 | 10
38 | 145 | CONCLUIDO | 8.7304 | 11.45 | 8.02 | 53.47 | 0.61 | 9 | 304.83 | 61.2 | 10.5 | 7 | 88.13 | 37830.13 | 113.74 | 959.75 | 32.5 | 27.13 | 2892.84 | 0.83 | 0.97 | 0.12 | 0.17 | 1 | 10
39 | 145 | CONCLUIDO | 8.7343 | 11.45 | 8.02 | 53.43 | 0.63 | 9 | 305.37 | 61.2 | 10.75 | 7 | 88.42 | 37896.14 | 112.48 | 959.77 | 32.27 | 27.13 | 2778.73 | 0.84 | 0.97 | 0.12 | 0.16 | 1 | 10
40 | 145 | CONCLUIDO | 8.7288 | 11.46 | 8.02 | 53.48 | 0.64 | 9 | 305.9 | 61.2 | 11 | 7 | 88.7 | 37962.28 | 111.13 | 959.76 | 32.56 | 27.13 | 2925.2 | 0.83 | 0.97 | 0.12 | 0.17 | 1 | 10
41 | 145 | CONCLUIDO | 8.7974 | 11.37 | 7.99 | 59.9 | 0.65 | 8 | 306.44 | 61.2 | 11.25 | 4 | 88.99 | 38028.53 | 109.77 | 959.8 | 31.24 | 27.13 | 2267.63 | 0.87 | 0.98 | 0.12 | 0.13 | 1 | 10
42 | 145 | CONCLUIDO | 8.7981 | 11.37 | 7.99 | 59.89 | 0.67 | 8 | 306.98 | 61.2 | 11.5 | 3 | 89.28 | 38094.91 | 109.74 | 959.73 | 31.16 | 27.13 | 2227.35 | 0.87 | 0.98 | 0.13 | 0.13 | 1 | 10
43 | 145 | CONCLUIDO | 8.808 | 11.35 | 7.97 | 59.8 | 0.68 | 8 | 307.52 | 61.2 | 11.75 | 2 | 89.57 | 38161.42 | 109.52 | 959.73 | 30.6 | 27.13 | 1949.36 | 0.89 | 0.98 | 0.13 | 0.12 | 1 | 10
44 | 145 | CONCLUIDO | 8.8097 | 11.35 | 7.97 | 59.78 | 0.69 | 8 | 308.06 | 61.2 | 12 | 2 | 89.86 | 38228.06 | 109.27 | 959.73 | 30.7 | 27.13 | 2000.31 | 0.88 | 0.98 | 0.12 | 0.12 | 1 | 10
45 | 145 | CONCLUIDO | 8.8039 | 11.36 | 7.98 | 59.84 | 0.71 | 8 | 308.6 | 61.2 | 12.25 | 1 | 90.15 | 38294.82 | 109.45 | 959.76 | 30.89 | 27.13 | 2091.15 | 0.88 | 0.98 | 0.13 | 0.13 | 1 | 10
46 | 145 | CONCLUIDO | 8.8028 | 11.36 | 7.98 | 59.85 | 0.72 | 8 | 309.14 | 61.2 | 12.5 | 0 | 90.44 | 38361.7 | 109.65 | 959.76 | 30.89 | 27.13 | 2091.82 | 0.88 | 0.98 | 0.13 | 0.13 | 1 | 10