## Sheet1
| Volume de calda [L] | STATUS | Capacidade operacional [ha/h] | Tempo de missao [h] | Tempo util [h] | Tempo por voo [min] | Autonomia Projetada [h] | N° Voos | MTOW [kg] | Massa Estrutura [kg] | Combustível [kg] | Abastecimentos | Massa gerador | Potência gerador [W] | Combustível consumido [L] | Calda cons [L] | Distância percorrida [km] | Distância Pulverizando [km] | RTL ACUMULADO[m] | EOC [km/km] | EOC [h/h] | Tempo de manobra [h] | Tempo rtl_rtw [h] | V pulv [m/s] | V desloc [m/s]
0 | 55 | CONCLUIDO | 7.902 | 12.66 | 9.09 | 8.8 | 0.15 | 62 | 116.05 | 43.4 | 1 | 60 | 16.65 | 14546.17 | 84.31 | 959.79 | 65.83 | 27.13 | 19291.47 | 0.41 | 0.86 | 0.21 | 1.24 | 1 | 10
1 | 55 | CONCLUIDO | 8.3472 | 11.98 | 8.77 | 11.2 | 0.19 | 47 | 116.37 | 43.4 | 1.25 | 45 | 16.72 | 14585.96 | 79.28 | 959.81 | 55.93 | 27.13 | 14419.64 | 0.49 | 0.89 | 0.18 | 0.92 | 1 | 10
2 | 55 | CONCLUIDO | 8.7442 | 11.44 | 8.47 | 13.73 | 0.23 | 37 | 116.69 | 43.4 | 1.5 | 35 | 16.79 | 14625.77 | 74.23 | 959.79 | 45.99 | 27.13 | 9496.79 | 0.59 | 0.92 | 0.16 | 0.61 | 1 | 10
3 | 55 | CONCLUIDO | 8.838 | 11.31 | 8.49 | 16.43 | 0.26 | 31 | 117.01 | 43.4 | 1.75 | 29 | 16.86 | 14665.62 | 72.57 | 959.79 | 47.23 | 27.13 | 10145.66 | 0.57 | 0.92 | 0.16 | 0.64 | 1 | 10
4 | 55 | CONCLUIDO | 9.0343 | 11.07 | 8.36 | 19.3 | 0.3 | 26 | 117.34 | 43.4 | 2 | 24 | 16.94 | 14705.49 | 68.96 | 959.84 | 43.27 | 27.13 | 8190.82 | 0.63 | 0.93 | 0.15 | 0.51 | 1 | 10
5 | 55 | CONCLUIDO | 9.1891 | 10.88 | 8.27 | 22.56 | 0.34 | 22 | 117.66 | 43.4 | 2.25 | 20 | 17.01 | 14745.39 | 65.88 | 959.77 | 40.28 | 27.13 | 6717.6 | 0.67 | 0.94 | 0.14 | 0.42 | 1 | 10
6 | 55 | CONCLUIDO | 9.2507 | 10.81 | 8.25 | 24.74 | 0.37 | 20 | 117.98 | 43.4 | 2.5 | 12 | 17.08 | 14785.31 | 63.31 | 959.85 | 39.23 | 27.13 | 6201.7 | 0.69 | 0.94 | 0.15 | 0.39 | 1 | 10
7 | 55 | CONCLUIDO | 9.2975 | 10.76 | 8.22 | 25.95 | 0.41 | 19 | 118.31 | 43.4 | 2.75 | 1 | 17.16 | 14825.26 | 62.44 | 959.78 | 37.63 | 27.13 | 5410.47 | 0.72 | 0.95 | 0.17 | 0.36 | 1 | 10
8 | 55 | CONCLUIDO | 9.3006 | 10.75 | 8.21 | 25.94 | 0.45 | 19 | 118.63 | 43.4 | 3 | 0 | 17.23 | 14865.24 | 62.54 | 959.78 | 37.48 | 27.13 | 5334.71 | 0.72 | 0.95 | 0.17 | 0.36 | 1 | 10