## Sheet1
| Volume de calda [L] | STATUS | Capacidade operacional [ha/h] | Tempo de missao [h] | Tempo util [h] | Tempo por voo [min] | Autonomia Projetada [h] | N° Voos | MTOW [kg] | Massa Estrutura [kg] | Combustível [kg] | Abastecimentos | Massa gerador | Potência gerador [W] | Combustível consumido [L] | Calda cons [L] | Distância percorrida [km] | Distância Pulverizando [km] | RTL ACUMULADO[m] | EOC [km/km] | EOC [h/h] | Tempo de manobra [h] | Tempo rtl_rtw [h] | V pulv [m/s] | V desloc [m/s]
0 | 65 | CONCLUIDO | 4.8457 | 20.64 | 15.24 | 7.75 | 0.13 | 118 | 133.21 | 46.47 | 1 | 116 | 20.75 | 16663.42 | 163.29 | 1002.46 | 111.93 | 35.81 | 36734.26 | 0.32 | 0.76 | 3.23 | 2.39 | 1 | 10
1 | 65 | CONCLUIDO | 5.1836 | 19.29 | 14.66 | 9.77 | 0.17 | 90 | 133.55 | 46.47 | 1.25 | 88 | 20.83 | 16704.7 | 155.51 | 1002.38 | 93.87 | 35.81 | 27843.47 | 0.38 | 0.79 | 3.18 | 1.81 | 1 | 10
2 | 65 | CONCLUIDO | 5.4142 | 18.47 | 14.3 | 11.76 | 0.2 | 73 | 133.88 | 46.47 | 1.5 | 71 | 20.91 | 16746.01 | 150.24 | 1002.04 | 82.25 | 35.81 | 22120.13 | 0.44 | 0.81 | 3.17 | 1.45 | 1 | 10
3 | 65 | CONCLUIDO | 5.5875 | 17.9 | 14.06 | 13.83 | 0.23 | 61 | 134.22 | 46.47 | 1.75 | 59 | 21 | 16787.35 | 146.04 | 1002.18 | 75.3 | 35.81 | 18702.39 | 0.48 | 0.82 | 3.13 | 1.2 | 1 | 10
4 | 65 | CONCLUIDO | 5.7233 | 17.47 | 13.88 | 16.01 | 0.26 | 52 | 134.55 | 46.47 | 2 | 50 | 21.09 | 16828.84 | 142.54 | 1002.01 | 69.51 | 35.81 | 15854.16 | 0.52 | 0.83 | 3.12 | 1.02 | 1 | 10
5 | 65 | CONCLUIDO | 5.8148 | 17.2 | 13.77 | 17.95 | 0.29 | 46 | 134.89 | 46.47 | 2.25 | 44 | 21.17 | 16870.25 | 139.63 | 1002.02 | 65.97 | 35.81 | 14114.76 | 0.54 | 0.84 | 3.11 | 0.91 | 1 | 10
6 | 65 | CONCLUIDO | 5.8949 | 16.96 | 13.67 | 20 | 0.33 | 41 | 135.22 | 46.47 | 2.5 | 39 | 21.26 | 16911.68 | 137.18 | 1002.05 | 63.21 | 35.81 | 12757.27 | 0.57 | 0.84 | 3.1 | 0.81 | 1 | 10
7 | 65 | CONCLUIDO | 5.9837 | 16.71 | 13.55 | 22.59 | 0.36 | 36 | 135.56 | 46.47 | 2.75 | 34 | 21.34 | 16953.14 | 134.44 | 1001.99 | 59.34 | 35.81 | 10847.46 | 0.6 | 0.85 | 3.09 | 0.7 | 1 | 10
8 | 65 | CONCLUIDO | 6.0285 | 16.59 | 13.51 | 24.56 | 0.39 | 33 | 135.9 | 46.47 | 3 | 31 | 21.43 | 16994.64 | 132.13 | 1002.07 | 58 | 35.81 | 10195.02 | 0.62 | 0.85 | 3.09 | 0.65 | 1 | 10
9 | 65 | CONCLUIDO | 6.0862 | 16.43 | 13.43 | 26.87 | 0.42 | 30 | 136.23 | 46.47 | 3.25 | 28 | 21.52 | 17036.16 | 129.65 | 1001.95 | 55.54 | 35.81 | 8979.34 | 0.64 | 0.86 | 3.09 | 0.58 | 1 | 10
10 | 65 | CONCLUIDO | 6.1358 | 16.3 | 13.38 | 29.74 | 0.45 | 27 | 136.57 | 46.47 | 3.5 | 25 | 21.6 | 17077.72 | 126.95 | 1002.04 | 54.31 | 35.81 | 8376.51 | 0.66 | 0.86 | 3.08 | 0.53 | 1 | 10
11 | 65 | CONCLUIDO | 6.169 | 16.21 | 13.35 | 32.04 | 0.48 | 25 | 136.91 | 46.47 | 3.75 | 23 | 21.69 | 17119.3 | 124.95 | 1001.95 | 53.06 | 35.81 | 7762.51 | 0.67 | 0.86 | 3.08 | 0.5 | 1 | 10
12 | 65 | CONCLUIDO | 6.2057 | 16.11 | 13.31 | 34.72 | 0.52 | 23 | 137.25 | 46.47 | 4 | 21 | 21.78 | 17160.92 | 122.61 | 1001.97 | 51.86 | 35.81 | 7170.93 | 0.69 | 0.87 | 3.07 | 0.45 | 1 | 10
13 | 65 | CONCLUIDO | 6.2298 | 16.05 | 13.27 | 36.2 | 0.55 | 22 | 137.58 | 46.47 | 4.25 | 20 | 21.87 | 17202.57 | 120.59 | 1001.94 | 50.48 | 35.81 | 6490.12 | 0.71 | 0.87 | 3.08 | 0.42 | 1 | 10
14 | 65 | CONCLUIDO | 6.2707 | 15.95 | 13.22 | 39.67 | 0.58 | 20 | 137.92 | 46.47 | 4.5 | 18 | 21.95 | 17244.24 | 117.81 | 1001.95 | 49.33 | 35.81 | 5924.98 | 0.73 | 0.87 | 3.06 | 0.37 | 1 | 10
15 | 65 | CONCLUIDO | 6.2829 | 15.92 | 13.22 | 41.74 | 0.61 | 19 | 138.26 | 46.47 | 4.75 | 14 | 22.04 | 17285.95 | 115.53 | 1001.99 | 49.06 | 35.81 | 5792.33 | 0.73 | 0.87 | 3.07 | 0.37 | 1 | 10
16 | 65 | CONCLUIDO | 6.3062 | 15.86 | 13.19 | 43.96 | 0.64 | 18 | 138.6 | 46.47 | 5 | 11 | 22.13 | 17327.69 | 114.29 | 1001.96 | 47.88 | 35.81 | 5208.93 | 0.75 | 0.88 | 3.07 | 0.33 | 1 | 10
17 | 65 | CONCLUIDO | 6.3149 | 15.84 | 13.19 | 46.56 | 0.67 | 17 | 138.94 | 46.47 | 5.25 | 4 | 22.22 | 17369.47 | 112.38 | 1001.97 | 47.8 | 35.81 | 5172.66 | 0.75 | 0.88 | 3.08 | 0.34 | 1 | 10
18 | 65 | CONCLUIDO | 6.3072 | 15.86 | 13.21 | 46.63 | 0.7 | 17 | 139.28 | 46.47 | 5.5 | 1 | 22.31 | 17411.27 | 112.76 | 1002.02 | 48.32 | 35.81 | 5434.52 | 0.74 | 0.87 | 3.08 | 0.36 | 1 | 10
19 | 65 | CONCLUIDO | 6.3067 | 15.86 | 13.21 | 46.63 | 0.73 | 17 | 139.61 | 46.47 | 5.75 | 0 | 22.4 | 17453.1 | 113.03 | 1002.02 | 48.33 | 35.81 | 5436.35 | 0.74 | 0.87 | 3.08 | 0.36 | 1 | 10