## Sheet1
| Volume de calda [L] | STATUS | Capacidade operacional [ha/h] | Tempo de missao [h] | Tempo util [h] | Tempo por voo [min] | Autonomia Projetada [h] | N° Voos | MTOW [kg] | Massa Estrutura [kg] | Combustível [kg] | Abastecimentos | Massa gerador | Potência gerador [W] | Combustível consumido [L] | Calda cons [L] | Distância percorrida [km] | Distância Pulverizando [km] | RTL ACUMULADO[m] | EOC [km/km] | EOC [h/h] | Tempo de manobra [h] | Tempo rtl_rtw [h] | V pulv [m/s] | V desloc [m/s]
0 | 70 | CONCLUIDO | 4.7072 | 21.24 | 15.4 | 7.39 | 0.12 | 125 | 141.81 | 47.83 | 1 | 123 | 22.98 | 17723.39 | 172.51 | 1002.32 | 117.09 | 35.81 | 39276.98 | 0.31 | 0.75 | 3.24 | 2.55 | 1 | 10
1 | 70 | CONCLUIDO | 5.0667 | 19.74 | 14.76 | 9.32 | 0.16 | 95 | 142.15 | 47.83 | 1.25 | 93 | 23.07 | 17765.46 | 163.82 | 1002.14 | 97.1 | 35.81 | 29431.47 | 0.37 | 0.78 | 3.19 | 1.91 | 1 | 10
2 | 70 | CONCLUIDO | 5.3075 | 18.84 | 14.39 | 11.21 | 0.19 | 77 | 142.49 | 47.83 | 1.5 | 75 | 23.16 | 17807.56 | 158.24 | 1002.16 | 85.38 | 35.81 | 23665.4 | 0.42 | 0.8 | 3.16 | 1.53 | 1 | 10
3 | 70 | CONCLUIDO | 5.4928 | 18.21 | 14.13 | 13.25 | 0.22 | 64 | 142.83 | 47.83 | 1.75 | 62 | 23.25 | 17849.7 | 153.9 | 1002.13 | 77.14 | 35.81 | 19610.29 | 0.46 | 0.82 | 3.14 | 1.27 | 1 | 10
4 | 70 | CONCLUIDO | 5.6298 | 17.76 | 13.95 | 15.21 | 0.25 | 55 | 143.17 | 47.83 | 2 | 53 | 23.34 | 17891.86 | 150.37 | 1002.18 | 71.76 | 35.81 | 16962.3 | 0.5 | 0.83 | 3.12 | 1.09 | 1 | 10
5 | 70 | CONCLUIDO | 5.7405 | 17.42 | 13.8 | 17.26 | 0.28 | 48 | 143.51 | 47.83 | 2.25 | 46 | 23.44 | 17934.06 | 147.34 | 1002.11 | 67.25 | 35.81 | 14742.37 | 0.53 | 0.84 | 3.11 | 0.95 | 1 | 10
6 | 70 | CONCLUIDO | 5.8235 | 17.17 | 13.7 | 19.12 | 0.31 | 43 | 143.86 | 47.83 | 2.5 | 41 | 23.53 | 17976.29 | 144.81 | 1001.94 | 63.77 | 35.81 | 13030.17 | 0.56 | 0.84 | 3.11 | 0.85 | 1 | 10
7 | 70 | CONCLUIDO | 5.9097 | 16.92 | 13.6 | 21.47 | 0.34 | 38 | 144.2 | 47.83 | 2.75 | 36 | 23.62 | 18018.55 | 141.98 | 1002.02 | 60.87 | 35.81 | 11601.41 | 0.59 | 0.85 | 3.09 | 0.74 | 1 | 10
8 | 70 | CONCLUIDO | 5.9555 | 16.79 | 13.55 | 23.23 | 0.37 | 35 | 144.54 | 47.83 | 3 | 33 | 23.71 | 18060.85 | 140.18 | 1002 | 59.16 | 35.81 | 10763.62 | 0.61 | 0.85 | 3.1 | 0.7 | 1 | 10
9 | 70 | CONCLUIDO | 6.0117 | 16.63 | 13.48 | 25.28 | 0.4 | 32 | 144.89 | 47.83 | 3.25 | 30 | 23.81 | 18103.18 | 137.8 | 1002.15 | 57.03 | 35.81 | 9712.86 | 0.63 | 0.86 | 3.09 | 0.63 | 1 | 10
10 | 70 | CONCLUIDO | 6.0608 | 16.5 | 13.43 | 27.79 | 0.43 | 29 | 145.23 | 47.83 | 3.5 | 27 | 23.9 | 18145.54 | 135.85 | 1001.93 | 55.42 | 35.81 | 8923.89 | 0.65 | 0.86 | 3.09 | 0.58 | 1 | 10
11 | 70 | CONCLUIDO | 6.1002 | 16.39 | 13.38 | 29.74 | 0.46 | 27 | 145.57 | 47.83 | 3.75 | 25 | 23.99 | 18187.93 | 133.53 | 1001.95 | 54.08 | 35.81 | 8262.28 | 0.66 | 0.86 | 3.08 | 0.53 | 1 | 10
12 | 70 | CONCLUIDO | 6.1354 | 16.3 | 13.35 | 32.04 | 0.49 | 25 | 145.92 | 47.83 | 4 | 23 | 24.09 | 18230.35 | 131.96 | 1001.92 | 53.1 | 35.81 | 7781.48 | 0.67 | 0.87 | 3.08 | 0.5 | 1 | 10
13 | 70 | CONCLUIDO | 6.1734 | 16.2 | 13.31 | 34.71 | 0.51 | 23 | 146.26 | 47.83 | 4.25 | 21 | 24.18 | 18272.81 | 129.41 | 1002.06 | 51.82 | 35.81 | 7153.21 | 0.69 | 0.87 | 3.07 | 0.45 | 1 | 10
14 | 70 | CONCLUIDO | 6.1999 | 16.13 | 13.27 | 36.18 | 0.54 | 22 | 146.61 | 47.83 | 4.5 | 20 | 24.28 | 18315.3 | 127.18 | 1001.91 | 50.52 | 35.81 | 6509.18 | 0.71 | 0.87 | 3.07 | 0.41 | 1 | 10
15 | 70 | CONCLUIDO | 6.2353 | 16.04 | 13.23 | 39.7 | 0.57 | 20 | 146.95 | 47.83 | 4.75 | 18 | 24.37 | 18357.82 | 124.56 | 1002.01 | 49.52 | 35.81 | 6017.85 | 0.72 | 0.87 | 3.07 | 0.38 | 1 | 10
16 | 70 | CONCLUIDO | 6.2534 | 15.99 | 13.21 | 41.73 | 0.6 | 19 | 147.3 | 47.83 | 5 | 17 | 24.47 | 18400.38 | 122.84 | 1002.03 | 48.93 | 35.81 | 5729.42 | 0.73 | 0.87 | 3.06 | 0.36 | 1 | 10
17 | 70 | CONCLUIDO | 6.2711 | 15.95 | 13.2 | 43.99 | 0.63 | 18 | 147.64 | 47.83 | 5.25 | 15 | 24.56 | 18442.97 | 120.44 | 1001.95 | 48.4 | 35.81 | 5466.32 | 0.74 | 0.87 | 3.07 | 0.34 | 1 | 10
18 | 70 | CONCLUIDO | 6.287 | 15.91 | 13.19 | 46.54 | 0.66 | 17 | 147.99 | 47.83 | 5.5 | 11 | 24.66 | 18485.59 | 119.52 | 1001.95 | 47.99 | 35.81 | 5266.4 | 0.75 | 0.88 | 3.07 | 0.33 | 1 | 10
19 | 70 | CONCLUIDO | 6.3074 | 15.85 | 13.16 | 49.36 | 0.69 | 16 | 148.33 | 47.83 | 5.75 | 8 | 24.75 | 18528.25 | 117.04 | 1001.98 | 47 | 35.81 | 4778.93 | 0.76 | 0.88 | 3.07 | 0.31 | 1 | 10
20 | 70 | CONCLUIDO | 6.3065 | 15.86 | 13.17 | 49.37 | 0.71 | 16 | 148.68 | 47.83 | 6 | 3 | 24.85 | 18570.94 | 116.63 | 1001.98 | 46.94 | 35.81 | 4747.45 | 0.76 | 0.88 | 3.08 | 0.31 | 1 | 10
21 | 70 | CONCLUIDO | 6.3031 | 15.87 | 13.17 | 49.41 | 0.74 | 16 | 149.02 | 47.83 | 6.25 | 0 | 24.95 | 18613.66 | 116.68 | 1001.98 | 47.13 | 35.81 | 4844.42 | 0.76 | 0.88 | 3.08 | 0.32 | 1 | 10