## Sheet1
| Volume de calda [L] | STATUS | Capacidade operacional [ha/h] | Tempo de missao [h] | Tempo util [h] | Tempo por voo [min] | Autonomia Projetada [h] | N° Voos | MTOW [kg] | Massa Estrutura [kg] | Combustível [kg] | Abastecimentos | Massa gerador | Potência gerador [W] | Combustível consumido [L] | Calda cons [L] | Distância percorrida [km] | Distância Pulverizando [km] | RTL ACUMULADO[m] | EOC [km/km] | EOC [h/h] | Tempo de manobra [h] | Tempo rtl_rtw [h] | V pulv [m/s] | V desloc [m/s]
0 | 105 | CONCLUIDO | 3.8966 | 25.66 | 16.29 | 5.82 | 0.09 | 168 | 204 | 55.27 | 1 | 166 | 42.72 | 25393.6 | 233.01 | 1002.56 | 144.56 | 35.81 | 52797.88 | 0.25 | 0.71 | 3.31 | 3.43 | 1 | 10
1 | 105 | CONCLUIDO | 4.3252 | 23.12 | 15.41 | 7.28 | 0.11 | 127 | 204.39 | 55.27 | 1.25 | 125 | 42.87 | 25442.42 | 219.44 | 1002.42 | 117.53 | 35.81 | 39488.57 | 0.3 | 0.75 | 3.23 | 2.55 | 1 | 10
2 | 105 | CONCLUIDO | 4.6316 | 21.59 | 14.89 | 8.76 | 0.13 | 102 | 204.79 | 55.27 | 1.5 | 100 | 43.02 | 25491.3 | 211.11 | 1002.11 | 101.19 | 35.81 | 31443.54 | 0.35 | 0.78 | 3.19 | 2.03 | 1 | 10
3 | 105 | CONCLUIDO | 4.8658 | 20.55 | 14.54 | 10.26 | 0.15 | 85 | 205.18 | 55.27 | 1.75 | 83 | 43.16 | 25540.22 | 205.22 | 1002.22 | 90.42 | 35.81 | 26144.17 | 0.4 | 0.79 | 3.17 | 1.68 | 1 | 10
4 | 105 | CONCLUIDO | 5.0448 | 19.82 | 14.3 | 11.75 | 0.17 | 73 | 205.58 | 55.27 | 2 | 71 | 43.31 | 25589.2 | 200.85 | 1002.09 | 82.89 | 35.81 | 22438.2 | 0.43 | 0.81 | 3.14 | 1.44 | 1 | 10
5 | 105 | CONCLUIDO | 5.1844 | 19.29 | 14.13 | 13.25 | 0.19 | 64 | 205.98 | 55.27 | 2.25 | 62 | 43.46 | 25638.22 | 197.64 | 1002.08 | 76.96 | 35.81 | 19517.07 | 0.47 | 0.82 | 3.15 | 1.27 | 1 | 10
6 | 105 | CONCLUIDO | 5.2989 | 18.87 | 14 | 14.73 | 0.22 | 57 | 206.38 | 55.27 | 2.5 | 55 | 43.6 | 25687.3 | 194.9 | 1002.09 | 73.22 | 35.81 | 17680.93 | 0.49 | 0.83 | 3.13 | 1.14 | 1 | 10
7 | 105 | CONCLUIDO | 5.4098 | 18.48 | 13.85 | 16.3 | 0.24 | 51 | 206.78 | 55.27 | 2.75 | 49 | 43.75 | 25736.42 | 191.66 | 1002.07 | 68.46 | 35.81 | 15335.81 | 0.52 | 0.83 | 3.12 | 1 | 1 | 10
8 | 105 | CONCLUIDO | 5.4756 | 18.26 | 13.79 | 17.61 | 0.26 | 47 | 207.17 | 55.27 | 3 | 45 | 43.9 | 25785.6 | 190.09 | 1001.99 | 66.33 | 35.81 | 14287.99 | 0.54 | 0.84 | 3.13 | 0.94 | 1 | 10
9 | 105 | CONCLUIDO | 5.5535 | 18.01 | 13.7 | 19.11 | 0.28 | 43 | 207.57 | 55.27 | 3.25 | 41 | 44.05 | 25834.83 | 187.8 | 1002.14 | 63.82 | 35.81 | 13053.6 | 0.56 | 0.84 | 3.11 | 0.84 | 1 | 10
10 | 105 | CONCLUIDO | 5.6246 | 17.78 | 13.63 | 20.97 | 0.3 | 39 | 207.97 | 55.27 | 3.5 | 37 | 44.2 | 25884.1 | 185.89 | 1001.97 | 61.9 | 35.81 | 12111.75 | 0.58 | 0.85 | 3.1 | 0.78 | 1 | 10
11 | 105 | CONCLUIDO | 5.6693 | 17.64 | 13.57 | 22.01 | 0.32 | 37 | 208.37 | 55.27 | 3.75 | 35 | 44.35 | 25933.43 | 184.32 | 1002.13 | 59.95 | 35.81 | 11146.28 | 0.6 | 0.85 | 3.1 | 0.72 | 1 | 10
12 | 105 | CONCLUIDO | 5.7236 | 17.47 | 13.53 | 23.87 | 0.34 | 34 | 208.77 | 55.27 | 4 | 32 | 44.5 | 25982.82 | 182.55 | 1002 | 58.62 | 35.81 | 10499.81 | 0.61 | 0.85 | 3.09 | 0.67 | 1 | 10
13 | 105 | CONCLUIDO | 5.7688 | 17.33 | 13.47 | 25.26 | 0.36 | 32 | 209.17 | 55.27 | 4.25 | 30 | 44.65 | 26032.25 | 180.89 | 1002.06 | 56.93 | 35.81 | 9661.11 | 0.63 | 0.86 | 3.09 | 0.62 | 1 | 10
14 | 105 | CONCLUIDO | 5.8099 | 17.21 | 13.43 | 26.86 | 0.38 | 30 | 209.58 | 55.27 | 4.5 | 28 | 44.8 | 26081.73 | 179.35 | 1001.94 | 55.53 | 35.81 | 8975.56 | 0.64 | 0.86 | 3.09 | 0.58 | 1 | 10
15 | 105 | CONCLUIDO | 5.8525 | 17.09 | 13.39 | 28.69 | 0.4 | 28 | 209.98 | 55.27 | 4.75 | 26 | 44.95 | 26131.27 | 178.04 | 1002 | 54.31 | 35.81 | 8373.88 | 0.66 | 0.86 | 3.08 | 0.53 | 1 | 10
16 | 105 | CONCLUIDO | 5.8707 | 17.03 | 13.37 | 29.72 | 0.42 | 27 | 210.38 | 55.27 | 5 | 25 | 45.11 | 26180.86 | 176.8 | 1002.02 | 54.05 | 35.81 | 8247.9 | 0.66 | 0.86 | 3.08 | 0.52 | 1 | 10
17 | 105 | CONCLUIDO | 5.9127 | 16.91 | 13.33 | 32 | 0.44 | 25 | 210.78 | 55.27 | 5.25 | 23 | 45.26 | 26230.5 | 174.84 | 1001.97 | 52.85 | 35.81 | 7657.2 | 0.68 | 0.87 | 3.07 | 0.48 | 1 | 10
18 | 105 | CONCLUIDO | 5.934 | 16.85 | 13.31 | 33.28 | 0.46 | 24 | 211.18 | 55.27 | 5.5 | 22 | 45.41 | 26280.2 | 174.01 | 1001.97 | 51.97 | 35.81 | 7224.81 | 0.69 | 0.87 | 3.08 | 0.46 | 1 | 10
19 | 105 | CONCLUIDO | 5.9535 | 16.8 | 13.3 | 34.69 | 0.48 | 23 | 211.59 | 55.27 | 5.75 | 21 | 45.57 | 26329.94 | 172.86 | 1002.04 | 51.66 | 35.81 | 7072.53 | 0.69 | 0.87 | 3.07 | 0.45 | 1 | 10
20 | 105 | CONCLUIDO | 5.9791 | 16.73 | 13.27 | 36.19 | 0.5 | 22 | 211.99 | 55.27 | 6 | 20 | 45.72 | 26379.74 | 171.03 | 1002.02 | 50.71 | 35.81 | 6605.27 | 0.71 | 0.87 | 3.07 | 0.41 | 1 | 10
21 | 105 | CONCLUIDO | 5.9997 | 16.67 | 13.25 | 37.86 | 0.52 | 21 | 212.4 | 55.27 | 6.25 | 19 | 45.87 | 26429.59 | 170.22 | 1001.95 | 50.13 | 35.81 | 6320.05 | 0.71 | 0.87 | 3.07 | 0.4 | 1 | 10
22 | 105 | CONCLUIDO | 6.0211 | 16.61 | 13.23 | 39.7 | 0.54 | 20 | 212.8 | 55.27 | 6.5 | 18 | 46.03 | 26479.5 | 168.39 | 1001.98 | 49.38 | 35.81 | 5950.68 | 0.73 | 0.87 | 3.07 | 0.38 | 1 | 10
23 | 105 | CONCLUIDO | 6.0427 | 16.55 | 13.21 | 41.73 | 0.56 | 19 | 213.21 | 55.27 | 6.75 | 17 | 46.18 | 26529.46 | 167.66 | 1001.92 | 48.81 | 35.81 | 5666.72 | 0.73 | 0.87 | 3.07 | 0.36 | 1 | 10
24 | 105 | CONCLUIDO | 6.0676 | 16.48 | 13.19 | 43.95 | 0.58 | 18 | 213.61 | 55.27 | 7 | 16 | 46.34 | 26579.47 | 165.69 | 1001.91 | 48.11 | 35.81 | 5325.07 | 0.74 | 0.88 | 3.06 | 0.33 | 1 | 10
25 | 105 | CONCLUIDO | 6.0648 | 16.49 | 13.19 | 43.98 | 0.6 | 18 | 214.02 | 55.27 | 7.25 | 16 | 46.49 | 26629.54 | 164.21 | 1001.91 | 48.31 | 35.81 | 5421.93 | 0.74 | 0.88 | 3.07 | 0.34 | 1 | 10
26 | 105 | CONCLUIDO | 6.0879 | 16.43 | 13.17 | 46.49 | 0.62 | 17 | 214.42 | 55.27 | 7.5 | 15 | 46.65 | 26679.66 | 163.92 | 1001.91 | 47.79 | 35.81 | 5166.96 | 0.75 | 0.88 | 3.06 | 0.32 | 1 | 10
27 | 105 | CONCLUIDO | 6.1095 | 16.37 | 13.15 | 49.33 | 0.64 | 16 | 214.83 | 55.27 | 7.75 | 14 | 46.81 | 26729.83 | 161.49 | 1001.98 | 47.21 | 35.81 | 4881.94 | 0.76 | 0.88 | 3.06 | 0.3 | 1 | 10
28 | 105 | CONCLUIDO | 6.1077 | 16.37 | 13.16 | 49.35 | 0.66 | 16 | 215.24 | 55.27 | 8 | 14 | 46.97 | 26780.06 | 161.01 | 1001.92 | 47.37 | 35.81 | 4965.6 | 0.76 | 0.88 | 3.06 | 0.31 | 1 | 10
29 | 105 | CONCLUIDO | 6.129 | 16.32 | 13.14 | 52.57 | 0.68 | 15 | 215.65 | 55.27 | 8.25 | 13 | 47.12 | 26830.34 | 159.83 | 1001.92 | 46.73 | 35.81 | 4650 | 0.77 | 0.88 | 3.06 | 0.29 | 1 | 10
30 | 105 | CONCLUIDO | 6.14 | 16.29 | 13.11 | 52.45 | 0.7 | 15 | 216.05 | 55.27 | 8.5 | 13 | 47.28 | 26880.68 | 158.82 | 1002.03 | 45.74 | 35.81 | 4155.17 | 0.78 | 0.88 | 3.06 | 0.26 | 1 | 10
31 | 105 | CONCLUIDO | 6.1534 | 16.25 | 13.12 | 56.22 | 0.72 | 14 | 216.46 | 55.27 | 8.75 | 12 | 47.44 | 26931.07 | 157.43 | 1001.96 | 45.97 | 35.81 | 4270.96 | 0.78 | 0.88 | 3.06 | 0.27 | 1 | 10
32 | 105 | CONCLUIDO | 6.1581 | 16.24 | 13.11 | 56.17 | 0.74 | 14 | 216.87 | 55.27 | 9 | 12 | 47.6 | 26981.51 | 154.94 | 1001.98 | 45.62 | 35.81 | 4096.81 | 0.79 | 0.88 | 3.06 | 0.25 | 1 | 10
33 | 105 | CONCLUIDO | 6.1747 | 16.2 | 13.1 | 60.48 | 0.76 | 13 | 217.28 | 55.27 | 9.25 | 11 | 47.76 | 27032.02 | 153.87 | 1002.08 | 45.54 | 35.81 | 4063.73 | 0.79 | 0.88 | 3.06 | 0.25 | 1 | 10
34 | 105 | CONCLUIDO | 6.1747 | 16.2 | 13.1 | 60.48 | 0.78 | 13 | 217.69 | 55.27 | 9.5 | 11 | 47.92 | 27082.57 | 153.98 | 1002.02 | 45.43 | 35.81 | 4007.31 | 0.79 | 0.88 | 3.06 | 0.25 | 1 | 10
35 | 105 | CONCLUIDO | 6.1805 | 16.18 | 13.09 | 60.41 | 0.79 | 13 | 218.1 | 55.27 | 9.75 | 11 | 48.08 | 27133.18 | 150.54 | 1001.92 | 45.13 | 35.81 | 3857.5 | 0.79 | 0.88 | 3.05 | 0.24 | 1 | 10
36 | 105 | CONCLUIDO | 6.2001 | 16.13 | 13.08 | 65.39 | 0.81 | 12 | 218.51 | 55.27 | 10 | 10 | 48.24 | 27183.85 | 149.54 | 1002 | 44.59 | 35.81 | 3595.04 | 0.8 | 0.88 | 3.06 | 0.22 | 1 | 10
37 | 105 | CONCLUIDO | 6.2008 | 16.13 | 13.08 | 65.38 | 0.83 | 12 | 218.92 | 55.27 | 10.25 | 9 | 48.4 | 27234.57 | 148.35 | 1001.93 | 44.52 | 35.81 | 3557.34 | 0.8 | 0.88 | 3.06 | 0.22 | 1 | 10
38 | 105 | CONCLUIDO | 6.2004 | 16.13 | 13.08 | 65.38 | 0.85 | 12 | 219.33 | 55.27 | 10.5 | 8 | 48.56 | 27285.35 | 147.07 | 1001.93 | 44.57 | 35.81 | 3583.3 | 0.8 | 0.88 | 3.06 | 0.22 | 1 | 10
39 | 105 | CONCLUIDO | 6.2218 | 16.07 | 13.06 | 71.25 | 0.87 | 11 | 219.75 | 55.27 | 10.75 | 4 | 48.72 | 27336.19 | 146.25 | 1001.95 | 44.09 | 35.81 | 3347.54 | 0.81 | 0.88 | 3.06 | 0.21 | 1 | 10
40 | 105 | CONCLUIDO | 6.2212 | 16.07 | 13.06 | 71.25 | 0.89 | 11 | 220.16 | 55.27 | 11 | 3 | 48.89 | 27387.08 | 146.61 | 1001.92 | 43.93 | 35.81 | 3267.92 | 0.82 | 0.88 | 3.06 | 0.21 | 1 | 10
41 | 105 | CONCLUIDO | 6.2203 | 16.08 | 13.07 | 71.27 | 0.91 | 11 | 220.57 | 55.27 | 11.25 | 0 | 49.05 | 27438.03 | 146.83 | 1001.99 | 44 | 35.81 | 3303.72 | 0.81 | 0.88 | 3.06 | 0.21 | 1 | 10