## Sheet1
| Volume de calda [L] | STATUS | Capacidade operacional [ha/h] | Tempo de missao [h] | Tempo util [h] | Tempo por voo [min] | Autonomia Projetada [h] | N° Voos | MTOW [kg] | Massa Estrutura [kg] | Combustível [kg] | Abastecimentos | Massa gerador | Potência gerador [W] | Combustível consumido [L] | Calda cons [L] | Distância percorrida [km] | Distância Pulverizando [km] | RTL ACUMULADO[m] | EOC [km/km] | EOC [h/h] | Tempo de manobra [h] | Tempo rtl_rtw [h] | V pulv [m/s] | V desloc [m/s]
0 | 45 | CONCLUIDO | 5.3847 | 18.57 | 14.69 | 9.58 | 0.18 | 92 | 98.71 | 39.72 | 1 | 90 | 12.99 | 12407.75 | 126.18 | 1002.34 | 94.84 | 35.81 | 28318.77 | 0.38 | 0.79 | 3.18 | 1.84 | 1 | 10
1 | 45 | CONCLUIDO | 5.6523 | 17.69 | 14.27 | 12.23 | 0.22 | 70 | 99.02 | 39.72 | 1.25 | 68 | 13.05 | 12446.14 | 120.18 | 1002.21 | 81.37 | 35.81 | 21693.47 | 0.44 | 0.81 | 3.16 | 1.41 | 1 | 10
2 | 45 | CONCLUIDO | 5.8538 | 17.08 | 13.94 | 14.94 | 0.27 | 56 | 99.33 | 39.72 | 1.5 | 54 | 13.11 | 12484.55 | 115.23 | 1002.09 | 71.6 | 35.81 | 16879.52 | 0.5 | 0.83 | 3.12 | 1.09 | 1 | 10
3 | 45 | CONCLUIDO | 5.976 | 16.73 | 13.78 | 17.59 | 0.31 | 47 | 99.64 | 39.72 | 1.75 | 45 | 13.18 | 12522.99 | 111.64 | 1002.03 | 66.27 | 35.81 | 14256.24 | 0.54 | 0.84 | 3.12 | 0.93 | 1 | 10
4 | 45 | CONCLUIDO | 6.082 | 16.44 | 13.63 | 20.45 | 0.35 | 40 | 99.95 | 39.72 | 2 | 38 | 13.24 | 12561.45 | 108.24 | 1002.01 | 61.96 | 35.81 | 12139.25 | 0.58 | 0.85 | 3.1 | 0.78 | 1 | 10
5 | 45 | CONCLUIDO | 6.1522 | 16.25 | 13.55 | 23.22 | 0.39 | 35 | 100.27 | 39.72 | 2.25 | 33 | 13.3 | 12599.94 | 104.83 | 1002.01 | 59.34 | 35.81 | 10852.85 | 0.6 | 0.85 | 3.09 | 0.69 | 1 | 10
6 | 45 | CONCLUIDO | 6.2374 | 16.03 | 13.43 | 26.86 | 0.44 | 30 | 100.58 | 39.72 | 2.5 | 28 | 13.36 | 12638.45 | 101.33 | 1001.94 | 55.67 | 35.81 | 9041.15 | 0.64 | 0.86 | 3.08 | 0.57 | 1 | 10
7 | 45 | CONCLUIDO | 6.2793 | 15.93 | 13.38 | 29.74 | 0.48 | 27 | 100.89 | 39.72 | 2.75 | 22 | 13.42 | 12676.98 | 98.45 | 1002.01 | 54.17 | 35.81 | 8307.52 | 0.66 | 0.86 | 3.08 | 0.53 | 1 | 10
8 | 45 | CONCLUIDO | 6.3077 | 15.85 | 13.35 | 32.04 | 0.52 | 25 | 101.2 | 39.72 | 3 | 14 | 13.49 | 12715.54 | 96.14 | 1002.08 | 52.82 | 35.81 | 7643.42 | 0.68 | 0.86 | 3.09 | 0.5 | 1 | 10
9 | 45 | CONCLUIDO | 6.3194 | 15.82 | 13.34 | 33.36 | 0.56 | 24 | 101.52 | 39.72 | 3.25 | 2 | 13.55 | 12754.13 | 95.72 | 1002.06 | 52.16 | 35.81 | 7319.9 | 0.69 | 0.87 | 3.1 | 0.49 | 1 | 10
10 | 45 | CONCLUIDO | 6.3152 | 15.83 | 13.35 | 33.38 | 0.6 | 24 | 101.83 | 39.72 | 3.5 | 1 | 13.61 | 12792.74 | 95.74 | 1002.05 | 52.43 | 35.81 | 7455.14 | 0.68 | 0.86 | 3.1 | 0.5 | 1 | 10
11 | 45 | CONCLUIDO | 6.3156 | 15.83 | 13.35 | 33.38 | 0.65 | 24 | 102.14 | 39.72 | 3.75 | 0 | 13.68 | 12831.37 | 95.99 | 1002.12 | 52.3 | 35.81 | 7387.77 | 0.68 | 0.86 | 3.1 | 0.5 | 1 | 10