## Sheet1
| Volume de calda [L] | STATUS | Capacidade operacional [ha/h] | Tempo de missao [h] | Tempo util [h] | Tempo por voo [min] | Autonomia Projetada [h] | N° Voos | MTOW [kg] | Massa Estrutura [kg] | Combustível [kg] | Abastecimentos | Massa gerador | Potência gerador [W] | Combustível consumido [L] | Calda cons [L] | Distância percorrida [km] | Distância Pulverizando [km] | RTL ACUMULADO[m] | EOC [km/km] | EOC [h/h] | Tempo de manobra [h] | Tempo rtl_rtw [h] | V pulv [m/s] | V desloc [m/s]
0 | 125 | CONCLUIDO | 5.3964 | 18.53 | 10.25 | 5.26 | 0.07 | 117 | 242.64 | 58.47 | 1 | 115 | 58.17 | 30160.1 | 161.39 | 957.28 | 102.02 | 27.15 | 37113 | 0.27 | 0.76 | 0.3 | 2.39 | 1 | 10
1 | 125 | CONCLUIDO | 6.0421 | 16.55 | 9.64 | 6.57 | 0.09 | 88 | 243.08 | 58.47 | 1.25 | 86 | 58.36 | 30214.33 | 150.88 | 957.32 | 83.02 | 27.15 | 27757.97 | 0.33 | 0.81 | 0.25 | 1.78 | 1 | 10
2 | 125 | CONCLUIDO | 6.5345 | 15.3 | 9.24 | 7.92 | 0.11 | 70 | 243.52 | 58.47 | 1.5 | 68 | 58.55 | 30268.64 | 143.7 | 957.17 | 70.3 | 27.15 | 21488.09 | 0.39 | 0.84 | 0.22 | 1.39 | 1 | 10
3 | 125 | CONCLUIDO | 6.8999 | 14.49 | 9 | 9.31 | 0.13 | 58 | 243.96 | 58.47 | 1.75 | 56 | 58.74 | 30323.01 | 139.1 | 957.3 | 62.95 | 27.15 | 17875.1 | 0.43 | 0.87 | 0.2 | 1.14 | 1 | 10
4 | 125 | CONCLUIDO | 7.1629 | 13.96 | 8.84 | 10.61 | 0.15 | 50 | 244.41 | 58.47 | 2 | 48 | 58.93 | 30377.45 | 135.88 | 957.12 | 58.03 | 27.15 | 15453.7 | 0.47 | 0.88 | 0.19 | 0.99 | 1 | 10
5 | 125 | CONCLUIDO | 7.3816 | 13.55 | 8.71 | 11.88 | 0.16 | 44 | 244.85 | 58.47 | 2.25 | 42 | 59.12 | 30431.96 | 133.02 | 957.06 | 54.06 | 27.15 | 13498.26 | 0.5 | 0.89 | 0.18 | 0.86 | 1 | 10
6 | 125 | CONCLUIDO | 7.5853 | 13.18 | 8.58 | 13.21 | 0.18 | 39 | 245.29 | 58.47 | 2.5 | 37 | 59.32 | 30486.54 | 130.2 | 957.09 | 49.89 | 27.15 | 11436.09 | 0.54 | 0.91 | 0.17 | 0.73 | 1 | 10
7 | 125 | CONCLUIDO | 7.7331 | 12.93 | 8.52 | 14.61 | 0.2 | 35 | 245.73 | 58.47 | 2.75 | 33 | 59.51 | 30541.19 | 128.47 | 956.99 | 48.87 | 27.15 | 10946.07 | 0.56 | 0.91 | 0.14 | 0.67 | 1 | 10
8 | 125 | CONCLUIDO | 7.8249 | 12.78 | 8.51 | 15.96 | 0.22 | 32 | 246.18 | 58.47 | 3 | 30 | 59.7 | 30595.91 | 127.58 | 957.13 | 47.85 | 27.15 | 10451.35 | 0.57 | 0.92 | 0.16 | 0.66 | 1 | 10
9 | 125 | CONCLUIDO | 7.963 | 12.56 | 8.43 | 17.44 | 0.23 | 29 | 246.62 | 58.47 | 3.25 | 27 | 59.9 | 30650.7 | 125.56 | 957.18 | 45.39 | 27.15 | 9238.85 | 0.6 | 0.92 | 0.15 | 0.58 | 1 | 10
10 | 125 | CONCLUIDO | 8.0573 | 12.41 | 8.38 | 18.62 | 0.25 | 27 | 247.07 | 58.47 | 3.5 | 25 | 60.09 | 30705.56 | 123.85 | 957.04 | 43.8 | 27.15 | 8455.11 | 0.62 | 0.93 | 0.15 | 0.53 | 1 | 10
11 | 125 | CONCLUIDO | 8.1455 | 12.28 | 8.34 | 20.01 | 0.27 | 25 | 247.51 | 58.47 | 3.75 | 23 | 60.29 | 30760.49 | 122.3 | 957.13 | 42.46 | 27.15 | 7791.42 | 0.64 | 0.93 | 0.15 | 0.49 | 1 | 10
12 | 125 | CONCLUIDO | 8.2321 | 12.15 | 8.3 | 21.66 | 0.29 | 23 | 247.96 | 58.47 | 4 | 21 | 60.48 | 30815.5 | 121.12 | 957.17 | 41.35 | 27.15 | 7248.05 | 0.66 | 0.94 | 0.15 | 0.45 | 1 | 10
13 | 125 | CONCLUIDO | 8.2789 | 12.08 | 8.28 | 22.59 | 0.3 | 22 | 248.4 | 58.47 | 4.25 | 20 | 60.68 | 30870.57 | 119.73 | 957.09 | 40.73 | 27.15 | 6942.93 | 0.67 | 0.94 | 0.14 | 0.43 | 1 | 10
14 | 125 | CONCLUIDO | 8.3854 | 11.93 | 8.22 | 24.67 | 0.32 | 20 | 248.85 | 58.47 | 4.5 | 18 | 60.88 | 30925.72 | 118.14 | 957.07 | 38.8 | 27.15 | 5987.34 | 0.7 | 0.95 | 0.14 | 0.37 | 1 | 10
15 | 125 | CONCLUIDO | 8.4444 | 11.84 | 8.19 | 25.86 | 0.34 | 19 | 249.3 | 58.47 | 4.75 | 17 | 61.07 | 30980.93 | 116.59 | 957.05 | 37.41 | 27.15 | 5300.09 | 0.73 | 0.95 | 0.14 | 0.34 | 1 | 10
16 | 125 | CONCLUIDO | 8.4646 | 11.81 | 8.21 | 27.36 | 0.36 | 18 | 249.75 | 58.47 | 5 | 16 | 61.27 | 31036.22 | 116.23 | 957.19 | 38.72 | 27.15 | 5957.8 | 0.7 | 0.95 | 0.13 | 0.35 | 1 | 10
17 | 125 | CONCLUIDO | 8.5116 | 11.75 | 8.19 | 28.9 | 0.37 | 17 | 250.2 | 58.47 | 5.25 | 15 | 61.47 | 31091.59 | 115.33 | 957.02 | 37.72 | 27.15 | 5461.67 | 0.72 | 0.95 | 0.14 | 0.34 | 1 | 10
18 | 125 | CONCLUIDO | 8.5647 | 11.68 | 8.16 | 30.61 | 0.39 | 16 | 250.64 | 58.47 | 5.5 | 14 | 61.67 | 31147.02 | 113.54 | 957.05 | 36.86 | 27.15 | 5039.2 | 0.74 | 0.95 | 0.14 | 0.31 | 1 | 10
19 | 125 | CONCLUIDO | 8.6192 | 11.6 | 8.14 | 32.55 | 0.41 | 15 | 251.09 | 58.47 | 5.75 | 13 | 61.87 | 31202.53 | 112.21 | 957.11 | 36.12 | 27.15 | 4671.06 | 0.75 | 0.96 | 0.13 | 0.28 | 1 | 10
20 | 125 | CONCLUIDO | 8.6149 | 11.61 | 8.14 | 32.57 | 0.42 | 15 | 251.55 | 58.47 | 6 | 13 | 62.07 | 31258.11 | 111.19 | 956.99 | 36.31 | 27.15 | 4770.38 | 0.75 | 0.96 | 0.13 | 0.29 | 1 | 10
21 | 125 | CONCLUIDO | 8.6747 | 11.53 | 8.11 | 34.76 | 0.44 | 14 | 252 | 58.47 | 6.25 | 12 | 62.27 | 31313.77 | 110.58 | 957.02 | 35.18 | 27.15 | 4206.95 | 0.77 | 0.96 | 0.13 | 0.26 | 1 | 10
22 | 125 | CONCLUIDO | 8.7309 | 11.45 | 8.08 | 37.31 | 0.46 | 13 | 252.45 | 58.47 | 6.5 | 11 | 62.47 | 31369.49 | 108.6 | 957.04 | 34.4 | 27.15 | 3822.5 | 0.79 | 0.96 | 0.13 | 0.23 | 1 | 10
23 | 125 | CONCLUIDO | 8.7566 | 11.42 | 8.05 | 37.15 | 0.47 | 13 | 252.9 | 58.47 | 6.75 | 11 | 62.68 | 31425.3 | 107.09 | 956.99 | 32.96 | 27.15 | 3103.76 | 0.82 | 0.97 | 0.13 | 0.2 | 1 | 10
24 | 125 | CONCLUIDO | 8.7732 | 11.4 | 8.07 | 40.37 | 0.49 | 12 | 253.35 | 58.47 | 7 | 10 | 62.88 | 31481.17 | 106.71 | 957.02 | 34.22 | 27.15 | 3739.13 | 0.79 | 0.96 | 0.13 | 0.22 | 1 | 10
25 | 125 | CONCLUIDO | 8.7689 | 11.4 | 8.08 | 40.4 | 0.51 | 12 | 253.81 | 58.47 | 7.25 | 10 | 63.08 | 31537.13 | 106.24 | 957.01 | 34.39 | 27.15 | 3825.25 | 0.79 | 0.96 | 0.13 | 0.23 | 1 | 10
26 | 125 | CONCLUIDO | 8.8235 | 11.33 | 8.06 | 43.95 | 0.52 | 11 | 254.26 | 58.47 | 7.5 | 9 | 63.29 | 31593.16 | 104.23 | 956.99 | 33.7 | 27.15 | 3483.32 | 0.81 | 0.97 | 0.12 | 0.2 | 1 | 10
27 | 125 | CONCLUIDO | 8.8229 | 11.33 | 8.06 | 43.95 | 0.54 | 11 | 254.72 | 58.47 | 7.75 | 9 | 63.49 | 31649.26 | 103.53 | 957.04 | 33.59 | 27.15 | 3428.1 | 0.81 | 0.97 | 0.13 | 0.2 | 1 | 10
28 | 125 | CONCLUIDO | 8.8834 | 11.26 | 8.03 | 48.17 | 0.56 | 10 | 255.17 | 58.47 | 8 | 8 | 63.7 | 31705.44 | 100.61 | 956.99 | 32.69 | 27.15 | 2984.73 | 0.83 | 0.97 | 0.12 | 0.17 | 1 | 10
29 | 125 | CONCLUIDO | 8.8832 | 11.26 | 8.03 | 48.17 | 0.57 | 10 | 255.63 | 58.47 | 8.25 | 8 | 63.91 | 31761.69 | 100.86 | 957.03 | 32.73 | 27.15 | 3002.72 | 0.83 | 0.97 | 0.12 | 0.17 | 1 | 10
30 | 125 | CONCLUIDO | 8.8865 | 11.25 | 8.02 | 48.14 | 0.59 | 10 | 256.09 | 58.47 | 8.5 | 8 | 64.11 | 31818.02 | 99.53 | 956.99 | 32.7 | 27.15 | 2988.2 | 0.83 | 0.97 | 0.12 | 0.17 | 1 | 10
31 | 125 | CONCLUIDO | 8.9286 | 11.2 | 8.02 | 53.45 | 0.61 | 9 | 256.54 | 58.47 | 8.75 | 6 | 64.32 | 31874.43 | 97.52 | 956.99 | 32.45 | 27.15 | 2869.59 | 0.84 | 0.97 | 0.12 | 0.17 | 1 | 10
32 | 125 | CONCLUIDO | 8.9226 | 11.21 | 8.03 | 53.5 | 0.62 | 9 | 257 | 58.47 | 9 | 3 | 64.53 | 31931.04 | 97.52 | 957.04 | 32.45 | 27.15 | 2867.31 | 0.84 | 0.97 | 0.13 | 0.17 | 1 | 10
33 | 125 | CONCLUIDO | 8.925 | 11.2 | 8.02 | 53.48 | 0.64 | 9 | 257.46 | 58.47 | 9.25 | 2 | 64.74 | 31987.61 | 97.31 | 957.02 | 32.29 | 27.15 | 2786.12 | 0.84 | 0.97 | 0.13 | 0.17 | 1 | 10
34 | 125 | CONCLUIDO | 8.9255 | 11.2 | 8.02 | 53.48 | 0.66 | 9 | 257.92 | 58.47 | 9.5 | 0 | 64.95 | 32044.25 | 97.42 | 957.01 | 32.25 | 27.15 | 2769.85 | 0.84 | 0.97 | 0.13 | 0.17 | 1 | 10