## Sheet1
| Volume de calda [L] | STATUS | Capacidade operacional [ha/h] | Tempo de missao [h] | Tempo util [h] | Tempo por voo [min] | Autonomia Projetada [h] | N° Voos | MTOW [kg] | Massa Estrutura [kg] | Combustível [kg] | Abastecimentos | Massa gerador | Potência gerador [W] | Combustível consumido [L] | Calda cons [L] | Distância percorrida [km] | Distância Pulverizando [km] | RTL ACUMULADO[m] | EOC [km/km] | EOC [h/h] | Tempo de manobra [h] | Tempo rtl_rtw [h] | V pulv [m/s] | V desloc [m/s]
0 | 145 | CONCLUIDO | 4.792 | 20.87 | 10.64 | 4.73 | 0.06 | 135 | 285.18 | 61.2 | 1 | 133 | 77.98 | 35406.83 | 186.39 | 957.26 | 114.47 | 27.15 | 43248 | 0.24 | 0.73 | 0.33 | 2.79 | 1 | 10
1 | 145 | CONCLUIDO | 5.486 | 18.23 | 9.89 | 5.93 | 0.08 | 100 | 285.68 | 61.2 | 1.25 | 98 | 78.24 | 35468.6 | 172.41 | 957.32 | 90.96 | 27.15 | 31669.16 | 0.3 | 0.79 | 0.27 | 2.03 | 1 | 10
2 | 145 | CONCLUIDO | 5.9778 | 16.73 | 9.47 | 7.1 | 0.09 | 80 | 286.19 | 61.2 | 1.5 | 78 | 78.49 | 35530.47 | 164.29 | 957.38 | 77.6 | 27.15 | 25090.47 | 0.35 | 0.82 | 0.24 | 1.61 | 1 | 10
3 | 145 | CONCLUIDO | 6.3857 | 15.66 | 9.15 | 8.32 | 0.11 | 66 | 286.69 | 61.2 | 1.75 | 64 | 78.74 | 35592.57 | 158.13 | 957.3 | 67.74 | 27.15 | 20226.07 | 0.4 | 0.85 | 0.21 | 1.3 | 1 | 10
4 | 145 | CONCLUIDO | 6.6612 | 15.01 | 8.99 | 9.46 | 0.12 | 57 | 287.19 | 61.2 | 2 | 55 | 78.99 | 35654.65 | 154.58 | 957.15 | 62.63 | 27.15 | 17718.07 | 0.43 | 0.87 | 0.2 | 1.14 | 1 | 10
5 | 145 | CONCLUIDO | 6.9415 | 14.41 | 8.82 | 10.8 | 0.14 | 49 | 287.7 | 61.2 | 2.25 | 47 | 79.25 | 35716.83 | 150.89 | 957.06 | 57.18 | 27.15 | 15032.72 | 0.47 | 0.88 | 0.19 | 0.96 | 1 | 10
6 | 145 | CONCLUIDO | 7.1283 | 14.03 | 8.71 | 11.88 | 0.15 | 44 | 288.2 | 61.2 | 2.5 | 42 | 79.5 | 35779.11 | 148.43 | 957.09 | 53.87 | 27.15 | 13400.75 | 0.5 | 0.89 | 0.18 | 0.85 | 1 | 10
7 | 145 | CONCLUIDO | 7.3345 | 13.63 | 8.58 | 13.21 | 0.17 | 39 | 288.71 | 61.2 | 2.75 | 37 | 79.76 | 35841.5 | 145.56 | 957.23 | 49.69 | 27.15 | 11339.06 | 0.55 | 0.91 | 0.17 | 0.73 | 1 | 10
8 | 145 | CONCLUIDO | 7.5467 | 13.25 | 8.42 | 14.43 | 0.18 | 35 | 289.21 | 61.2 | 3 | 33 | 80.02 | 35903.99 | 141.94 | 957.04 | 44.64 | 27.15 | 8833.65 | 0.61 | 0.93 | 0.15 | 0.56 | 1 | 10
9 | 145 | CONCLUIDO | 7.5119 | 13.31 | 8.58 | 15.61 | 0.2 | 33 | 289.72 | 61.2 | 3.25 | 31 | 80.27 | 35966.59 | 144.45 | 957.12 | 50.34 | 27.15 | 11693.42 | 0.54 | 0.91 | 0.16 | 0.73 | 1 | 10
10 | 145 | CONCLUIDO | 7.6797 | 13.02 | 8.46 | 16.91 | 0.21 | 30 | 290.23 | 61.2 | 3.5 | 28 | 80.53 | 36029.29 | 141.47 | 957.1 | 46.15 | 27.15 | 9611.16 | 0.59 | 0.92 | 0.15 | 0.6 | 1 | 10
11 | 145 | CONCLUIDO | 7.771 | 12.87 | 8.41 | 18.02 | 0.23 | 28 | 290.74 | 61.2 | 3.75 | 26 | 80.79 | 36092.1 | 140.09 | 956.99 | 44.72 | 27.15 | 8908.14 | 0.61 | 0.93 | 0.15 | 0.56 | 1 | 10
12 | 145 | CONCLUIDO | 7.8613 | 12.72 | 8.37 | 19.32 | 0.24 | 26 | 291.25 | 61.2 | 4 | 24 | 81.05 | 36155.02 | 138.73 | 957.03 | 43.45 | 27.15 | 8283.94 | 0.62 | 0.93 | 0.15 | 0.52 | 1 | 10
13 | 145 | CONCLUIDO | 7.9112 | 12.64 | 8.34 | 20.03 | 0.26 | 25 | 291.76 | 61.2 | 4.25 | 23 | 81.31 | 36218.04 | 137.46 | 957.15 | 42.63 | 27.15 | 7878.85 | 0.64 | 0.93 | 0.15 | 0.49 | 1 | 10
14 | 145 | CONCLUIDO | 8.0039 | 12.49 | 8.31 | 21.67 | 0.27 | 23 | 292.27 | 61.2 | 4.5 | 21 | 81.57 | 36281.16 | 136.4 | 957.06 | 41.4 | 27.15 | 7272.23 | 0.66 | 0.94 | 0.15 | 0.45 | 1 | 10
15 | 145 | CONCLUIDO | 8.0607 | 12.41 | 8.27 | 22.56 | 0.29 | 22 | 292.79 | 61.2 | 4.75 | 20 | 81.84 | 36344.4 | 135 | 957.07 | 40.28 | 27.15 | 6717.73 | 0.67 | 0.94 | 0.14 | 0.42 | 1 | 10
16 | 145 | CONCLUIDO | 8.1072 | 12.33 | 8.25 | 23.58 | 0.3 | 21 | 293.3 | 61.2 | 5 | 19 | 82.1 | 36407.75 | 134.24 | 957.06 | 39.75 | 27.15 | 6455.89 | 0.68 | 0.94 | 0.14 | 0.4 | 1 | 10
17 | 145 | CONCLUIDO | 8.1568 | 12.26 | 8.23 | 24.7 | 0.32 | 20 | 293.81 | 61.2 | 5.25 | 18 | 82.36 | 36471.2 | 132.8 | 957 | 39.1 | 27.15 | 6135.95 | 0.69 | 0.95 | 0.14 | 0.38 | 1 | 10
18 | 145 | CONCLUIDO | 8.3177 | 12.02 | 8.1 | 27.01 | 0.33 | 18 | 294.33 | 61.2 | 5.5 | 16 | 82.63 | 36534.76 | 130.06 | 956.99 | 34.79 | 27.15 | 3994.41 | 0.78 | 0.96 | 0.13 | 0.25 | 1 | 10
19 | 145 | CONCLUIDO | 8.2244 | 12.16 | 8.24 | 27.47 | 0.35 | 18 | 294.84 | 61.2 | 5.75 | 16 | 82.9 | 36598.44 | 132.05 | 957.01 | 39.53 | 27.15 | 6364.19 | 0.69 | 0.95 | 0.14 | 0.39 | 1 | 10
20 | 145 | CONCLUIDO | 8.2988 | 12.05 | 8.18 | 28.89 | 0.36 | 17 | 295.36 | 61.2 | 6 | 15 | 83.16 | 36662.22 | 130.5 | 957.04 | 37.74 | 27.15 | 5470.66 | 0.72 | 0.95 | 0.13 | 0.33 | 1 | 10
21 | 145 | CONCLUIDO | 8.3538 | 11.97 | 8.16 | 30.6 | 0.38 | 16 | 295.88 | 61.2 | 6.25 | 14 | 83.43 | 36726.12 | 128.98 | 956.99 | 36.86 | 27.15 | 5035.95 | 0.74 | 0.95 | 0.13 | 0.31 | 1 | 10
22 | 145 | CONCLUIDO | 8.3531 | 11.97 | 8.16 | 30.6 | 0.39 | 16 | 296.4 | 61.2 | 6.5 | 14 | 83.7 | 36790.13 | 128.23 | 956.99 | 36.89 | 27.15 | 5054.66 | 0.74 | 0.95 | 0.13 | 0.31 | 1 | 10
23 | 145 | CONCLUIDO | 8.3971 | 11.91 | 8.15 | 32.61 | 0.4 | 15 | 296.92 | 61.2 | 6.75 | 13 | 83.97 | 36854.25 | 127.55 | 956.99 | 36.74 | 27.15 | 4984.96 | 0.74 | 0.96 | 0.13 | 0.3 | 1 | 10
24 | 145 | CONCLUIDO | 8.4626 | 11.82 | 8.11 | 34.77 | 0.42 | 14 | 297.44 | 61.2 | 7 | 12 | 84.24 | 36918.48 | 126.28 | 956.99 | 35.42 | 27.15 | 4328.37 | 0.77 | 0.96 | 0.13 | 0.26 | 1 | 10
25 | 145 | CONCLUIDO | 8.4594 | 11.82 | 8.12 | 34.79 | 0.43 | 14 | 297.96 | 61.2 | 7.25 | 12 | 84.51 | 36982.83 | 126.21 | 957.03 | 35.49 | 27.15 | 4361.37 | 0.77 | 0.96 | 0.13 | 0.26 | 1 | 10
26 | 145 | CONCLUIDO | 8.5191 | 11.74 | 8.09 | 37.33 | 0.45 | 13 | 298.48 | 61.2 | 7.5 | 11 | 84.79 | 37047.29 | 124.38 | 957.05 | 34.6 | 27.15 | 3921.56 | 0.78 | 0.96 | 0.13 | 0.24 | 1 | 10
27 | 145 | CONCLUIDO | 8.5509 | 11.69 | 8.04 | 37.13 | 0.46 | 13 | 299.01 | 61.2 | 7.75 | 11 | 85.06 | 37111.87 | 122.83 | 957.05 | 32.84 | 27.15 | 3042.21 | 0.83 | 0.97 | 0.13 | 0.19 | 1 | 10
28 | 145 | CONCLUIDO | 8.5584 | 11.68 | 8.09 | 40.44 | 0.48 | 12 | 299.53 | 61.2 | 8 | 10 | 85.33 | 37176.68 | 122.7 | 957.02 | 34.73 | 27.15 | 3991.99 | 0.78 | 0.96 | 0.13 | 0.24 | 1 | 10
29 | 145 | CONCLUIDO | 8.5631 | 11.68 | 8.08 | 40.41 | 0.49 | 12 | 300.06 | 61.2 | 8.25 | 10 | 85.61 | 37241.49 | 122.48 | 957 | 34.52 | 27.15 | 3888.44 | 0.79 | 0.96 | 0.13 | 0.23 | 1 | 10
30 | 145 | CONCLUIDO | 8.5592 | 11.68 | 8.09 | 40.44 | 0.5 | 12 | 300.59 | 61.2 | 8.5 | 10 | 85.89 | 37306.42 | 121.63 | 956.99 | 34.65 | 27.15 | 3950.85 | 0.78 | 0.96 | 0.13 | 0.23 | 1 | 10
31 | 145 | CONCLUIDO | 8.6211 | 11.6 | 8.06 | 43.95 | 0.52 | 11 | 301.11 | 61.2 | 8.75 | 9 | 86.16 | 37371.47 | 120.22 | 956.99 | 33.68 | 27.15 | 3471.27 | 0.81 | 0.97 | 0.13 | 0.2 | 1 | 10
32 | 145 | CONCLUIDO | 8.6217 | 11.6 | 8.06 | 43.95 | 0.53 | 11 | 301.64 | 61.2 | 9 | 9 | 86.44 | 37436.63 | 119.48 | 956.99 | 33.59 | 27.15 | 3430.08 | 0.81 | 0.97 | 0.13 | 0.2 | 1 | 10
33 | 145 | CONCLUIDO | 8.6213 | 11.6 | 8.06 | 43.95 | 0.55 | 11 | 302.17 | 61.2 | 9.25 | 9 | 86.72 | 37501.91 | 117.7 | 957.01 | 33.67 | 27.15 | 3468.45 | 0.81 | 0.97 | 0.13 | 0.2 | 1 | 10
34 | 145 | CONCLUIDO | 8.6799 | 11.52 | 8.03 | 48.2 | 0.56 | 10 | 302.7 | 61.2 | 9.5 | 8 | 87 | 37567.32 | 117.24 | 956.99 | 32.82 | 27.15 | 3049.03 | 0.83 | 0.97 | 0.12 | 0.18 | 1 | 10
35 | 145 | CONCLUIDO | 8.7003 | 11.49 | 8.01 | 48.03 | 0.57 | 10 | 303.23 | 61.2 | 9.75 | 8 | 87.28 | 37632.84 | 116.68 | 957.09 | 31.72 | 27.15 | 2498.11 | 0.86 | 0.97 | 0.13 | 0.15 | 1 | 10
36 | 145 | CONCLUIDO | 8.6682 | 11.54 | 8.05 | 48.29 | 0.59 | 10 | 303.76 | 61.2 | 10 | 8 | 87.57 | 37698.48 | 116.14 | 957.03 | 33.47 | 27.15 | 3370.8 | 0.81 | 0.97 | 0.12 | 0.2 | 1 | 10
37 | 145 | CONCLUIDO | 8.7343 | 11.45 | 8.02 | 53.43 | 0.6 | 9 | 304.3 | 61.2 | 10.25 | 7 | 87.85 | 37764.25 | 114.12 | 956.99 | 32.34 | 27.15 | 2811.73 | 0.84 | 0.97 | 0.12 | 0.16 | 1 | 10
38 | 145 | CONCLUIDO | 8.7307 | 11.45 | 8.02 | 53.46 | 0.61 | 9 | 304.83 | 61.2 | 10.5 | 7 | 88.13 | 37830.13 | 113.59 | 957.04 | 32.52 | 27.15 | 2903.23 | 0.83 | 0.97 | 0.12 | 0.17 | 1 | 10
39 | 145 | CONCLUIDO | 8.7268 | 11.46 | 8.02 | 53.5 | 0.63 | 9 | 305.37 | 61.2 | 10.75 | 7 | 88.42 | 37896.14 | 112.85 | 956.99 | 32.65 | 27.15 | 2969.14 | 0.83 | 0.97 | 0.12 | 0.17 | 1 | 10
40 | 145 | CONCLUIDO | 8.7307 | 11.45 | 8.02 | 53.46 | 0.64 | 9 | 305.9 | 61.2 | 11 | 7 | 88.7 | 37962.28 | 111.9 | 957.07 | 32.42 | 27.15 | 2852.27 | 0.84 | 0.97 | 0.12 | 0.17 | 1 | 10
41 | 145 | CONCLUIDO | 8.7951 | 11.37 | 7.99 | 59.92 | 0.65 | 8 | 306.44 | 61.2 | 11.25 | 4 | 88.99 | 38028.53 | 109.75 | 956.99 | 31.42 | 27.15 | 2358.97 | 0.86 | 0.97 | 0.12 | 0.14 | 1 | 10
42 | 145 | CONCLUIDO | 8.7946 | 11.37 | 7.99 | 59.93 | 0.67 | 8 | 306.98 | 61.2 | 11.5 | 5 | 89.28 | 38094.91 | 110.03 | 956.99 | 31.42 | 27.15 | 2357.87 | 0.86 | 0.97 | 0.12 | 0.14 | 1 | 10
43 | 145 | CONCLUIDO | 8.8084 | 11.35 | 7.97 | 59.79 | 0.68 | 8 | 307.52 | 61.2 | 11.75 | 3 | 89.57 | 38161.42 | 109.55 | 957.01 | 30.82 | 27.15 | 2060.12 | 0.88 | 0.98 | 0.12 | 0.12 | 1 | 10
44 | 145 | CONCLUIDO | 8.7685 | 11.4 | 8.02 | 60.18 | 0.69 | 8 | 308.06 | 61.2 | 12 | 1 | 89.86 | 38228.06 | 110.12 | 956.99 | 32.6 | 27.15 | 2949.55 | 0.83 | 0.97 | 0.12 | 0.17 | 1 | 10
45 | 145 | CONCLUIDO | 8.7623 | 11.41 | 8.03 | 60.24 | 0.71 | 8 | 308.6 | 61.2 | 12.25 | 1 | 90.15 | 38294.82 | 110.38 | 957.13 | 32.75 | 27.15 | 3021 | 0.83 | 0.97 | 0.13 | 0.18 | 1 | 10
46 | 145 | CONCLUIDO | 8.7619 | 11.41 | 8.03 | 60.25 | 0.72 | 8 | 309.14 | 61.2 | 12.5 | 0 | 90.44 | 38361.7 | 110.68 | 957.04 | 32.72 | 27.15 | 3008.35 | 0.83 | 0.97 | 0.13 | 0.18 | 1 | 10