## Sheet1
| Volume de calda [L] | STATUS | Capacidade operacional [ha/h] | Tempo de missao [h] | Tempo util [h] | Tempo por voo [min] | Autonomia Projetada [h] | N° Voos | MTOW [kg] | Massa Estrutura [kg] | Combustível [kg] | Abastecimentos | Massa gerador | Potência gerador [W] | Combustível consumido [L] | Calda cons [L] | Distância percorrida [km] | Distância Pulverizando [km] | RTL ACUMULADO[m] | EOC [km/km] | EOC [h/h] | Tempo de manobra [h] | Tempo rtl_rtw [h] | V pulv [m/s] | V desloc [m/s]
0 | 90 | CONCLUIDO | 4.2414 | 23.58 | 15.86 | 6.39 | 0.1 | 149 | 176.73 | 52.44 | 1 | 147 | 33.29 | 22031.19 | 206.29 | 1005.71 | 132.23 | 35.78 | 46720.85 | 0.27 | 0.73 | 3.24 | 3.05 | 1 | 10
1 | 90 | CONCLUIDO | 4.6435 | 21.54 | 15.1 | 8.02 | 0.13 | 113 | 177.1 | 52.44 | 1.25 | 111 | 33.41 | 22076.81 | 195.23 | 1005.88 | 108.84 | 35.78 | 35206.38 | 0.33 | 0.76 | 3.17 | 2.29 | 1 | 10
2 | 90 | CONCLUIDO | 4.93 | 20.28 | 14.63 | 9.64 | 0.15 | 91 | 177.47 | 52.44 | 1.5 | 89 | 33.53 | 22122.46 | 187.98 | 1005.55 | 94.52 | 35.78 | 28153.87 | 0.38 | 0.79 | 3.13 | 1.82 | 1 | 10
3 | 90 | CONCLUIDO | 5.142 | 19.45 | 14.32 | 11.31 | 0.17 | 76 | 177.84 | 52.44 | 1.75 | 74 | 33.65 | 22168.15 | 183.02 | 1005.73 | 84.96 | 35.78 | 23448.95 | 0.42 | 0.8 | 3.11 | 1.52 | 1 | 10
4 | 90 | CONCLUIDO | 5.2941 | 18.89 | 14.12 | 12.84 | 0.2 | 66 | 178.21 | 52.44 | 2 | 64 | 33.77 | 22213.89 | 179.33 | 1005.63 | 78.56 | 35.78 | 20298.79 | 0.46 | 0.81 | 3.09 | 1.32 | 1 | 10
5 | 90 | CONCLUIDO | 5.4399 | 18.38 | 13.94 | 14.67 | 0.22 | 57 | 178.59 | 52.44 | 2.25 | 55 | 33.89 | 22259.66 | 175.75 | 1005.55 | 72.7 | 35.78 | 17416.15 | 0.49 | 0.83 | 3.08 | 1.13 | 1 | 10
6 | 90 | CONCLUIDO | 5.5486 | 18.02 | 13.79 | 16.22 | 0.25 | 51 | 178.96 | 52.44 | 2.5 | 49 | 34.02 | 22305.48 | 172.78 | 1005.67 | 68.36 | 35.78 | 15274.78 | 0.52 | 0.83 | 3.06 | 0.98 | 1 | 10
7 | 90 | CONCLUIDO | 5.6289 | 17.77 | 13.71 | 17.88 | 0.27 | 46 | 179.33 | 52.44 | 2.75 | 44 | 34.14 | 22351.34 | 170.45 | 1005.64 | 65.78 | 35.78 | 14010.07 | 0.54 | 0.84 | 3.06 | 0.91 | 1 | 10
8 | 90 | CONCLUIDO | 5.6964 | 17.56 | 13.64 | 19.49 | 0.3 | 42 | 179.7 | 52.44 | 3 | 40 | 34.26 | 22397.24 | 168.8 | 1005.59 | 63.62 | 35.78 | 12952.51 | 0.56 | 0.84 | 3.05 | 0.84 | 1 | 10
9 | 90 | CONCLUIDO | 5.7734 | 17.32 | 13.55 | 21.39 | 0.32 | 38 | 180.07 | 52.44 | 3.25 | 36 | 34.38 | 22443.18 | 166.54 | 1005.45 | 60.91 | 35.78 | 11617.16 | 0.59 | 0.85 | 3.04 | 0.75 | 1 | 10
10 | 90 | CONCLUIDO | 5.8278 | 17.16 | 13.49 | 23.13 | 0.34 | 35 | 180.45 | 52.44 | 3.5 | 33 | 34.51 | 22489.16 | 164.58 | 1005.53 | 59.14 | 35.78 | 10747.45 | 0.61 | 0.85 | 3.04 | 0.69 | 1 | 10
11 | 90 | CONCLUIDO | 5.8923 | 16.97 | 13.41 | 25.15 | 0.37 | 32 | 180.82 | 52.44 | 3.75 | 30 | 34.63 | 22535.19 | 162.23 | 1005.45 | 56.51 | 35.78 | 9447.65 | 0.63 | 0.86 | 3.04 | 0.61 | 1 | 10
12 | 90 | CONCLUIDO | 5.929 | 16.87 | 13.38 | 26.76 | 0.39 | 30 | 181.19 | 52.44 | 4 | 28 | 34.75 | 22581.25 | 160.97 | 1005.53 | 55.57 | 35.78 | 8986.92 | 0.64 | 0.86 | 3.03 | 0.58 | 1 | 10
13 | 90 | CONCLUIDO | 5.9687 | 16.75 | 13.34 | 28.58 | 0.42 | 28 | 181.57 | 52.44 | 4.25 | 26 | 34.88 | 22627.36 | 159.17 | 1005.53 | 54.34 | 35.78 | 8381.19 | 0.66 | 0.86 | 3.03 | 0.54 | 1 | 10
14 | 90 | CONCLUIDO | 6.0078 | 16.64 | 13.3 | 30.69 | 0.44 | 26 | 181.94 | 52.44 | 4.5 | 24 | 35 | 22673.63 | 157.18 | 1005.43 | 53.02 | 35.78 | 7733.72 | 0.67 | 0.86 | 3.03 | 0.5 | 1 | 10
15 | 90 | CONCLUIDO | 6.0282 | 16.59 | 13.28 | 31.87 | 0.46 | 25 | 182.32 | 52.44 | 4.75 | 23 | 35.12 | 22719.83 | 155.69 | 1005.46 | 52.53 | 35.78 | 7489.04 | 0.68 | 0.87 | 3.02 | 0.48 | 1 | 10
16 | 90 | CONCLUIDO | 6.0713 | 16.47 | 13.23 | 34.52 | 0.49 | 23 | 182.69 | 52.44 | 5 | 21 | 35.25 | 22766.06 | 153.84 | 1005.46 | 50.89 | 35.78 | 6682.52 | 0.7 | 0.87 | 3.02 | 0.43 | 1 | 10
17 | 90 | CONCLUIDO | 6.0914 | 16.42 | 13.21 | 36.04 | 0.51 | 22 | 183.07 | 52.44 | 5.25 | 20 | 35.37 | 22812.34 | 152.7 | 1005.46 | 50.57 | 35.78 | 6528.7 | 0.71 | 0.87 | 3.01 | 0.41 | 1 | 10
18 | 90 | CONCLUIDO | 6.102 | 16.39 | 13.22 | 37.77 | 0.53 | 21 | 183.44 | 52.44 | 5.5 | 19 | 35.5 | 22858.66 | 151.69 | 1005.5 | 50.54 | 35.78 | 6517.45 | 0.71 | 0.87 | 3.02 | 0.42 | 1 | 10
19 | 90 | CONCLUIDO | 6.131 | 16.31 | 13.18 | 39.54 | 0.55 | 20 | 183.82 | 52.44 | 5.75 | 18 | 35.63 | 22905.03 | 149.88 | 1005.43 | 49.1 | 35.78 | 5800.15 | 0.73 | 0.87 | 3.02 | 0.38 | 1 | 10
20 | 90 | CONCLUIDO | 6.1524 | 16.25 | 13.16 | 41.55 | 0.58 | 19 | 184.19 | 52.44 | 6 | 17 | 35.75 | 22951.43 | 148.08 | 1005.44 | 48.65 | 35.78 | 5582.15 | 0.74 | 0.87 | 3.01 | 0.36 | 1 | 10
21 | 90 | CONCLUIDO | 6.1688 | 16.21 | 13.15 | 43.83 | 0.6 | 18 | 184.57 | 52.44 | 6.25 | 16 | 35.88 | 22997.88 | 146.75 | 1005.51 | 48.44 | 35.78 | 5481.63 | 0.74 | 0.87 | 3.01 | 0.35 | 1 | 10
22 | 90 | CONCLUIDO | 6.1942 | 16.14 | 13.12 | 46.3 | 0.62 | 17 | 184.95 | 52.44 | 6.5 | 15 | 36.01 | 23044.38 | 144.52 | 1005.44 | 47.55 | 35.78 | 5042.95 | 0.75 | 0.88 | 3.01 | 0.32 | 1 | 10
23 | 90 | CONCLUIDO | 6.1902 | 16.15 | 13.13 | 46.34 | 0.65 | 17 | 185.33 | 52.44 | 6.75 | 15 | 36.13 | 23090.91 | 143.46 | 1005.42 | 47.93 | 35.78 | 5231.54 | 0.75 | 0.88 | 3.01 | 0.33 | 1 | 10
24 | 90 | CONCLUIDO | 6.212 | 16.1 | 13.11 | 49.16 | 0.67 | 16 | 185.7 | 52.44 | 7 | 14 | 36.26 | 23137.49 | 141.85 | 1005.48 | 47.01 | 35.78 | 4776.03 | 0.76 | 0.88 | 3.01 | 0.31 | 1 | 10
25 | 90 | CONCLUIDO | 6.2348 | 16.04 | 13.09 | 52.34 | 0.69 | 15 | 186.08 | 52.44 | 7.25 | 13 | 36.39 | 23184.11 | 140.06 | 1005.47 | 46.55 | 35.78 | 4550.9 | 0.77 | 0.88 | 3 | 0.28 | 1 | 10
26 | 90 | CONCLUIDO | 6.234 | 16.04 | 13.09 | 52.35 | 0.71 | 15 | 186.46 | 52.44 | 7.5 | 13 | 36.52 | 23230.78 | 139.4 | 1005.57 | 46.37 | 35.78 | 4461.97 | 0.77 | 0.88 | 3.01 | 0.28 | 1 | 10
27 | 90 | CONCLUIDO | 6.2617 | 15.97 | 13.05 | 55.94 | 0.74 | 14 | 186.84 | 52.44 | 7.75 | 12 | 36.65 | 23277.49 | 137.55 | 1005.41 | 45.24 | 35.78 | 3903.38 | 0.79 | 0.88 | 3.01 | 0.25 | 1 | 10
28 | 90 | CONCLUIDO | 6.2598 | 15.98 | 13.06 | 55.96 | 0.76 | 14 | 187.22 | 52.44 | 8 | 9 | 36.78 | 23324.24 | 135.15 | 1005.41 | 45.36 | 35.78 | 3959.26 | 0.79 | 0.88 | 3.01 | 0.25 | 1 | 10
29 | 90 | CONCLUIDO | 6.2728 | 15.94 | 13.06 | 60.27 | 0.78 | 13 | 187.6 | 52.44 | 8.25 | 6 | 36.9 | 23371.04 | 134.54 | 1005.5 | 45.54 | 35.78 | 4055.77 | 0.79 | 0.88 | 3.01 | 0.26 | 1 | 10
30 | 90 | CONCLUIDO | 6.2709 | 15.95 | 13.06 | 60.29 | 0.8 | 13 | 187.98 | 52.44 | 8.5 | 6 | 37.03 | 23417.88 | 134.29 | 1005.43 | 45.46 | 35.78 | 4018.36 | 0.79 | 0.88 | 3.01 | 0.26 | 1 | 10
31 | 90 | CONCLUIDO | 6.2745 | 15.94 | 13.05 | 60.25 | 0.82 | 13 | 188.36 | 52.44 | 8.75 | 3 | 37.16 | 23464.76 | 133.49 | 1005.56 | 45.11 | 35.78 | 3838.91 | 0.79 | 0.88 | 3.02 | 0.25 | 1 | 10
32 | 90 | CONCLUIDO | 6.2757 | 15.93 | 13.05 | 60.24 | 0.85 | 13 | 188.74 | 52.44 | 9 | 2 | 37.3 | 23511.69 | 133.03 | 1005.41 | 44.99 | 35.78 | 3782.08 | 0.8 | 0.88 | 3.02 | 0.25 | 1 | 10
33 | 90 | CONCLUIDO | 6.2759 | 15.93 | 13.05 | 60.24 | 0.87 | 13 | 189.12 | 52.44 | 9.25 | 0 | 37.43 | 23558.67 | 132.93 | 1005.59 | 45.01 | 35.78 | 3790.6 | 0.8 | 0.88 | 3.02 | 0.25 | 1 | 10