## Sheet1
| Volume de calda [L] | STATUS | Capacidade operacional [ha/h] | Tempo de missao [h] | Tempo util [h] | Tempo por voo [min] | Autonomia Projetada [h] | N° Voos | MTOW [kg] | Massa Estrutura [kg] | Combustível [kg] | Abastecimentos | Massa gerador | Potência gerador [W] | Combustível consumido [L] | Calda cons [L] | Distância percorrida [km] | Distância Pulverizando [km] | RTL ACUMULADO[m] | EOC [km/km] | EOC [h/h] | Tempo de manobra [h] | Tempo rtl_rtw [h] | V pulv [m/s] | V desloc [m/s]
0 | 115 | CONCLUIDO | 3.6854 | 27.13 | 16.53 | 5.48 | 0.08 | 181 | 222.93 | 56.94 | 1 | 179 | 49.99 | 27728.69 | 250.54 | 1006.29 | 153.3 | 35.78 | 57096.41 | 0.23 | 0.7 | 3.29 | 3.72 | 1 | 10
1 | 115 | CONCLUIDO | 4.1319 | 24.2 | 15.57 | 6.87 | 0.1 | 136 | 223.35 | 56.94 | 1.25 | 134 | 50.15 | 27780.03 | 235.18 | 1005.86 | 124 | 35.78 | 42673.65 | 0.29 | 0.74 | 3.2 | 2.76 | 1 | 10
2 | 115 | CONCLUIDO | 4.4555 | 22.44 | 15 | 8.26 | 0.12 | 109 | 223.76 | 56.94 | 1.5 | 107 | 50.32 | 27831.42 | 225.6 | 1005.88 | 105.8 | 35.78 | 33707.11 | 0.34 | 0.77 | 3.16 | 2.19 | 1 | 10
3 | 115 | CONCLUIDO | 4.6977 | 21.29 | 14.63 | 9.65 | 0.14 | 91 | 224.18 | 56.94 | 1.75 | 89 | 50.49 | 27882.87 | 219.24 | 1005.73 | 94.59 | 35.78 | 28190.86 | 0.38 | 0.79 | 3.13 | 1.83 | 1 | 10
4 | 115 | CONCLUIDO | 4.8918 | 20.44 | 14.36 | 11.04 | 0.16 | 78 | 224.6 | 56.94 | 2 | 76 | 50.65 | 27934.37 | 214.28 | 1005.66 | 86.27 | 35.78 | 24097.12 | 0.41 | 0.8 | 3.1 | 1.55 | 1 | 10
5 | 115 | CONCLUIDO | 5.0533 | 19.79 | 14.14 | 12.48 | 0.18 | 68 | 225.01 | 56.94 | 2.25 | 66 | 50.82 | 27985.94 | 210.23 | 1005.67 | 79.66 | 35.78 | 20842.91 | 0.45 | 0.81 | 3.08 | 1.34 | 1 | 10
6 | 115 | CONCLUIDO | 5.1663 | 19.36 | 14.02 | 13.79 | 0.2 | 61 | 225.43 | 56.94 | 2.5 | 59 | 50.99 | 28037.57 | 207.6 | 1005.71 | 74.94 | 35.78 | 18517.31 | 0.48 | 0.82 | 3.09 | 1.21 | 1 | 10
7 | 115 | CONCLUIDO | 5.2709 | 18.97 | 13.9 | 15.16 | 0.22 | 55 | 225.85 | 56.94 | 2.75 | 53 | 51.16 | 28089.25 | 205.11 | 1005.51 | 71.3 | 35.78 | 16727.78 | 0.5 | 0.83 | 3.08 | 1.09 | 1 | 10
8 | 115 | CONCLUIDO | 5.3619 | 18.65 | 13.79 | 16.55 | 0.24 | 50 | 226.27 | 56.94 | 3 | 48 | 51.33 | 28140.99 | 202.6 | 1005.5 | 68.41 | 35.78 | 15305.32 | 0.52 | 0.83 | 3.07 | 0.99 | 1 | 10
9 | 115 | CONCLUIDO | 5.4399 | 18.38 | 13.7 | 17.87 | 0.25 | 46 | 226.69 | 56.94 | 3.25 | 44 | 51.5 | 28192.8 | 200.33 | 1005.49 | 65.74 | 35.78 | 13989.63 | 0.54 | 0.84 | 3.05 | 0.9 | 1 | 10
10 | 115 | CONCLUIDO | 5.518 | 18.12 | 13.62 | 19.45 | 0.27 | 42 | 227.11 | 56.94 | 3.5 | 40 | 51.67 | 28244.66 | 198.36 | 1005.58 | 63.17 | 35.78 | 12727.85 | 0.57 | 0.84 | 3.04 | 0.81 | 1 | 10
11 | 115 | CONCLUIDO | 5.5758 | 17.93 | 13.56 | 20.86 | 0.29 | 39 | 227.53 | 56.94 | 3.75 | 37 | 51.84 | 28296.58 | 196.77 | 1005.52 | 61.3 | 35.78 | 11805.68 | 0.58 | 0.85 | 3.04 | 0.76 | 1 | 10
12 | 115 | CONCLUIDO | 5.6382 | 17.74 | 13.5 | 22.49 | 0.31 | 36 | 227.95 | 56.94 | 4 | 34 | 52.01 | 28348.56 | 194.92 | 1005.5 | 59.2 | 35.78 | 10771.77 | 0.6 | 0.85 | 3.04 | 0.69 | 1 | 10
13 | 115 | CONCLUIDO | 5.6687 | 17.64 | 13.49 | 23.8 | 0.33 | 34 | 228.38 | 56.94 | 4.25 | 32 | 52.18 | 28400.61 | 193.7 | 1005.43 | 58.61 | 35.78 | 10487.09 | 0.61 | 0.85 | 3.05 | 0.68 | 1 | 10
14 | 115 | CONCLUIDO | 5.7146 | 17.5 | 13.43 | 25.19 | 0.35 | 32 | 228.8 | 56.94 | 4.5 | 30 | 52.36 | 28452.71 | 192.23 | 1005.5 | 57.39 | 35.78 | 9884.28 | 0.62 | 0.86 | 3.03 | 0.63 | 1 | 10
15 | 115 | CONCLUIDO | 5.7603 | 17.36 | 13.38 | 26.77 | 0.37 | 30 | 229.22 | 56.94 | 4.75 | 28 | 52.53 | 28504.87 | 190.79 | 1005.47 | 55.47 | 35.78 | 8934.96 | 0.65 | 0.86 | 3.04 | 0.58 | 1 | 10
16 | 115 | CONCLUIDO | 5.7799 | 17.3 | 13.37 | 27.66 | 0.39 | 29 | 229.65 | 56.94 | 5 | 27 | 52.7 | 28557.1 | 189.46 | 1005.45 | 55.37 | 35.78 | 8893.66 | 0.65 | 0.86 | 3.02 | 0.57 | 1 | 10
17 | 115 | CONCLUIDO | 5.8227 | 17.17 | 13.33 | 29.62 | 0.41 | 27 | 230.07 | 56.94 | 5.25 | 25 | 52.88 | 28609.38 | 188.19 | 1005.46 | 53.96 | 35.78 | 8196.16 | 0.66 | 0.86 | 3.03 | 0.53 | 1 | 10
18 | 115 | CONCLUIDO | 5.8499 | 17.09 | 13.29 | 30.67 | 0.42 | 26 | 230.49 | 56.94 | 5.5 | 24 | 53.05 | 28661.73 | 187.05 | 1005.54 | 53 | 35.78 | 7722.96 | 0.68 | 0.87 | 3.02 | 0.49 | 1 | 10
19 | 115 | CONCLUIDO | 5.8697 | 17.04 | 13.28 | 31.87 | 0.44 | 25 | 230.92 | 56.94 | 5.75 | 23 | 53.23 | 28714.14 | 185.33 | 1005.54 | 52.58 | 35.78 | 7517.75 | 0.68 | 0.87 | 3.02 | 0.48 | 1 | 10
20 | 115 | CONCLUIDO | 5.9119 | 16.92 | 13.24 | 34.55 | 0.46 | 23 | 231.34 | 56.94 | 6 | 21 | 53.4 | 28766.61 | 184.12 | 1005.52 | 51.14 | 35.78 | 6807.34 | 0.7 | 0.87 | 3.03 | 0.44 | 1 | 10
21 | 115 | CONCLUIDO | 5.9375 | 16.84 | 13.22 | 36.04 | 0.48 | 22 | 231.77 | 56.94 | 6.25 | 20 | 53.58 | 28819.14 | 182.72 | 1005.53 | 50.54 | 35.78 | 6510.7 | 0.71 | 0.87 | 3.02 | 0.41 | 1 | 10
22 | 115 | CONCLUIDO | 5.9315 | 16.86 | 13.23 | 36.09 | 0.5 | 22 | 232.2 | 56.94 | 6.5 | 20 | 53.75 | 28871.74 | 182.14 | 1005.45 | 51.07 | 35.78 | 6775.82 | 0.7 | 0.87 | 3.02 | 0.43 | 1 | 10
23 | 115 | CONCLUIDO | 5.9535 | 16.8 | 13.21 | 37.76 | 0.52 | 21 | 232.62 | 56.94 | 6.75 | 19 | 53.93 | 28924.39 | 181.27 | 1005.47 | 50.47 | 35.78 | 6481.54 | 0.71 | 0.87 | 3.02 | 0.41 | 1 | 10
24 | 115 | CONCLUIDO | 5.9868 | 16.7 | 13.16 | 39.49 | 0.53 | 20 | 233.05 | 56.94 | 7 | 18 | 54.11 | 28977.11 | 179.98 | 1005.43 | 48.96 | 35.78 | 5733.49 | 0.73 | 0.87 | 3.01 | 0.36 | 1 | 10
25 | 115 | CONCLUIDO | 6.0071 | 16.65 | 13.15 | 41.53 | 0.55 | 19 | 233.48 | 56.94 | 7.25 | 17 | 54.29 | 29029.89 | 178.56 | 1005.44 | 48.69 | 35.78 | 5600.61 | 0.73 | 0.87 | 3.01 | 0.35 | 1 | 10
26 | 115 | CONCLUIDO | 6.028 | 16.59 | 13.14 | 43.79 | 0.57 | 18 | 233.91 | 56.94 | 7.5 | 16 | 54.46 | 29082.74 | 177.07 | 1005.58 | 48.13 | 35.78 | 5325.5 | 0.74 | 0.88 | 3.01 | 0.33 | 1 | 10
27 | 115 | CONCLUIDO | 6.0262 | 16.59 | 13.14 | 43.81 | 0.59 | 18 | 234.34 | 56.94 | 7.75 | 16 | 54.64 | 29135.65 | 176.1 | 1005.44 | 48.46 | 35.78 | 5489.32 | 0.74 | 0.88 | 3.01 | 0.34 | 1 | 10
28 | 115 | CONCLUIDO | 6.0486 | 16.53 | 13.13 | 46.33 | 0.61 | 17 | 234.77 | 56.94 | 8 | 15 | 54.82 | 29188.62 | 175.19 | 1005.51 | 47.6 | 35.78 | 5065.7 | 0.75 | 0.88 | 3.01 | 0.32 | 1 | 10
29 | 115 | CONCLUIDO | 6.0431 | 16.55 | 13.14 | 46.38 | 0.62 | 17 | 235.2 | 56.94 | 8.25 | 15 | 55 | 29241.66 | 174.55 | 1005.43 | 48.22 | 35.78 | 5378.02 | 0.74 | 0.88 | 3.01 | 0.34 | 1 | 10
30 | 115 | CONCLUIDO | 6.0739 | 16.46 | 13.1 | 49.13 | 0.64 | 16 | 235.63 | 56.94 | 8.5 | 14 | 55.18 | 29294.76 | 173.18 | 1005.47 | 46.93 | 35.78 | 4735.86 | 0.76 | 0.88 | 3.01 | 0.3 | 1 | 10
31 | 115 | CONCLUIDO | 6.0968 | 16.4 | 13.08 | 52.33 | 0.66 | 15 | 236.06 | 56.94 | 8.75 | 13 | 55.36 | 29347.92 | 171.05 | 1005.44 | 46.51 | 35.78 | 4533 | 0.77 | 0.88 | 3 | 0.28 | 1 | 10
32 | 115 | CONCLUIDO | 6.0958 | 16.4 | 13.09 | 52.34 | 0.68 | 15 | 236.49 | 56.94 | 9 | 13 | 55.55 | 29401.15 | 170.75 | 1005.46 | 46.45 | 35.78 | 4502.36 | 0.77 | 0.88 | 3.01 | 0.28 | 1 | 10
33 | 115 | CONCLUIDO | 6.0965 | 16.4 | 13.08 | 52.33 | 0.69 | 15 | 236.92 | 56.94 | 9.25 | 13 | 55.73 | 29454.44 | 170.08 | 1005.41 | 46.38 | 35.78 | 4464.4 | 0.77 | 0.88 | 3.01 | 0.28 | 1 | 10
34 | 115 | CONCLUIDO | 6.1252 | 16.33 | 13.05 | 55.93 | 0.71 | 14 | 237.35 | 56.94 | 9.5 | 12 | 55.91 | 29507.8 | 169.1 | 1005.52 | 45.36 | 35.78 | 3962.46 | 0.79 | 0.88 | 3 | 0.25 | 1 | 10
35 | 115 | CONCLUIDO | 6.128 | 16.32 | 13.04 | 55.9 | 0.73 | 14 | 237.79 | 56.94 | 9.75 | 12 | 56.09 | 29561.22 | 166.97 | 1005.41 | 45.11 | 35.78 | 3836.68 | 0.79 | 0.88 | 3 | 0.24 | 1 | 10
36 | 115 | CONCLUIDO | 6.1428 | 16.28 | 13.05 | 60.22 | 0.75 | 13 | 238.22 | 56.94 | 10 | 11 | 56.28 | 29614.71 | 165.88 | 1005.43 | 45.48 | 35.78 | 4024.76 | 0.79 | 0.88 | 3 | 0.25 | 1 | 10
37 | 115 | CONCLUIDO | 6.1447 | 16.27 | 13.04 | 60.2 | 0.76 | 13 | 238.66 | 56.94 | 10.25 | 11 | 56.46 | 29668.27 | 164.71 | 1005.48 | 45.02 | 35.78 | 3797.57 | 0.79 | 0.88 | 3.01 | 0.24 | 1 | 10
38 | 115 | CONCLUIDO | 6.1485 | 16.26 | 13.03 | 60.15 | 0.78 | 13 | 239.09 | 56.94 | 10.5 | 11 | 56.65 | 29721.89 | 163.48 | 1005.52 | 44.87 | 35.78 | 3722.28 | 0.8 | 0.88 | 3 | 0.23 | 1 | 10
39 | 115 | CONCLUIDO | 6.1671 | 16.22 | 13.03 | 65.14 | 0.8 | 12 | 239.53 | 56.94 | 10.75 | 10 | 56.83 | 29775.57 | 162.37 | 1005.45 | 44.53 | 35.78 | 3558.02 | 0.8 | 0.88 | 3.01 | 0.23 | 1 | 10
40 | 115 | CONCLUIDO | 6.1686 | 16.21 | 13.02 | 65.12 | 0.82 | 12 | 239.96 | 56.94 | 11 | 10 | 57.02 | 29829.32 | 162.16 | 1005.44 | 44.55 | 35.78 | 3565.27 | 0.8 | 0.88 | 3 | 0.22 | 1 | 10
41 | 115 | CONCLUIDO | 6.1727 | 16.2 | 13.01 | 65.06 | 0.83 | 12 | 240.4 | 56.94 | 11.25 | 10 | 57.21 | 29883.27 | 159.8 | 1005.41 | 44.24 | 35.78 | 3410.81 | 0.81 | 0.88 | 3 | 0.21 | 1 | 10
42 | 115 | CONCLUIDO | 6.1927 | 16.15 | 13 | 70.93 | 0.85 | 11 | 240.84 | 56.94 | 11.5 | 8 | 57.39 | 29937.16 | 158.9 | 1005.41 | 43.88 | 35.78 | 3234.49 | 0.82 | 0.88 | 3 | 0.2 | 1 | 10
43 | 115 | CONCLUIDO | 6.1926 | 16.15 | 13 | 70.93 | 0.87 | 11 | 241.27 | 56.94 | 11.75 | 8 | 57.58 | 29991.11 | 158.91 | 1005.47 | 43.97 | 35.78 | 3283.61 | 0.81 | 0.88 | 3 | 0.2 | 1 | 10
44 | 115 | CONCLUIDO | 6.1937 | 16.15 | 13 | 70.92 | 0.88 | 11 | 241.71 | 56.94 | 12 | 7 | 57.77 | 30045.13 | 157.6 | 1005.41 | 43.85 | 35.78 | 3222.54 | 0.82 | 0.88 | 3 | 0.2 | 1 | 10
45 | 115 | CONCLUIDO | 6.1969 | 16.14 | 12.99 | 70.87 | 0.9 | 11 | 242.15 | 56.94 | 12.25 | 6 | 57.96 | 30099.23 | 155.88 | 1005.44 | 43.43 | 35.78 | 3012.13 | 0.82 | 0.89 | 3 | 0.19 | 1 | 10
46 | 115 | CONCLUIDO | 6.1943 | 16.14 | 13 | 70.91 | 0.92 | 11 | 242.59 | 56.94 | 12.5 | 4 | 58.15 | 30153.38 | 155.02 | 1005.46 | 43.62 | 35.78 | 3105.67 | 0.82 | 0.88 | 3.01 | 0.2 | 1 | 10
47 | 115 | CONCLUIDO | 6.2192 | 16.08 | 12.98 | 77.88 | 0.93 | 10 | 243.03 | 56.94 | 12.75 | 4 | 58.34 | 30207.61 | 154.18 | 1005.41 | 42.87 | 35.78 | 2738.34 | 0.83 | 0.89 | 3.01 | 0.18 | 1 | 10
48 | 115 | CONCLUIDO | 6.2192 | 16.08 | 12.98 | 77.88 | 0.95 | 10 | 243.47 | 56.94 | 13 | 1 | 58.53 | 30261.91 | 153.77 | 1005.45 | 42.87 | 35.78 | 2738.38 | 0.83 | 0.89 | 3.01 | 0.18 | 1 | 10
49 | 115 | CONCLUIDO | 6.2158 | 16.09 | 12.99 | 77.93 | 0.97 | 10 | 243.91 | 56.94 | 13.25 | 1 | 58.72 | 30316.27 | 154.26 | 1005.49 | 43.12 | 35.78 | 2862.77 | 0.83 | 0.89 | 3.01 | 0.19 | 1 | 10
50 | 115 | CONCLUIDO | 6.2136 | 16.09 | 12.99 | 77.96 | 0.98 | 10 | 244.35 | 56.94 | 13.5 | 1 | 58.91 | 30370.7 | 154.37 | 1005.42 | 43.17 | 35.78 | 2888.32 | 0.83 | 0.89 | 3.01 | 0.19 | 1 | 10
51 | 115 | CONCLUIDO | 6.2169 | 16.09 | 12.99 | 77.91 | 1 | 10 | 244.79 | 56.94 | 13.75 | 0 | 59.1 | 30425.2 | 154.44 | 1005.41 | 43.14 | 35.78 | 2873.2 | 0.83 | 0.89 | 3.01 | 0.18 | 1 | 10