## Sheet1
| Volume de calda [L] | STATUS | Capacidade operacional [ha/h] | Tempo de missao [h] | Tempo util [h] | Tempo por voo [min] | Autonomia Projetada [h] | N° Voos | MTOW [kg] | Massa Estrutura [kg] | Combustível [kg] | Abastecimentos | Massa gerador | Potência gerador [W] | Combustível consumido [L] | Calda cons [L] | Distância percorrida [km] | Distância Pulverizando [km] | RTL ACUMULADO[m] | EOC [km/km] | EOC [h/h] | Tempo de manobra [h] | Tempo rtl_rtw [h] | V pulv [m/s] | V desloc [m/s]
0 | 25 | CONCLUIDO | 6.0344 | 16.57 | 13.97 | 14.45 | 0.28 | 58 | 61.76 | 28.92 | 1 | 56 | 6.84 | 7851.41 | 79.17 | 1005.51 | 73.95 | 35.78 | 18036.96 | 0.48 | 0.82 | 3.08 | 1.17 | 1 | 10
1 | 25 | CONCLUIDO | 6.2099 | 16.1 | 13.68 | 18.24 | 0.35 | 45 | 62.05 | 28.92 | 1.25 | 27 | 6.88 | 7887.12 | 73.81 | 1005.65 | 64.42 | 35.78 | 13334.13 | 0.56 | 0.84 | 3.07 | 0.88 | 1 | 10
2 | 25 | CONCLUIDO | 6.2218 | 16.07 | 13.69 | 19.56 | 0.42 | 42 | 62.34 | 28.92 | 1.5 | 2 | 6.92 | 7922.85 | 73.09 | 1005.72 | 63.67 | 35.78 | 12977.35 | 0.56 | 0.84 | 3.1 | 0.89 | 1 | 10
3 | 25 | CONCLUIDO | 6.2291 | 16.05 | 13.67 | 19.53 | 0.49 | 42 | 62.63 | 28.92 | 1.75 | 0 | 6.96 | 7958.6 | 73.21 | 1005.58 | 63.24 | 35.78 | 12760.24 | 0.57 | 0.84 | 3.1 | 0.87 | 1 | 10