## Sheet1
| Volume de calda [L] | STATUS | Capacidade operacional [ha/h] | Tempo de missao [h] | Tempo util [h] | Tempo por voo [min] | Autonomia Projetada [h] | N° Voos | MTOW [kg] | Massa Estrutura [kg] | Combustível [kg] | Abastecimentos | Massa gerador | Potência gerador [W] | Combustível consumido [L] | Calda cons [L] | Distância percorrida [km] | Distância Pulverizando [km] | RTL ACUMULADO[m] | EOC [km/km] | EOC [h/h] | Tempo de manobra [h] | Tempo rtl_rtw [h] | V pulv [m/s] | V desloc [m/s]
0 | 45 | CONCLUIDO | 5.4042 | 18.5 | 14.65 | 9.66 | 0.18 | 91 | 98.71 | 39.72 | 1 | 89 | 12.99 | 12407.75 | 125.62 | 1005.7 | 94.65 | 35.78 | 28218.86 | 0.38 | 0.79 | 3.14 | 1.84 | 1 | 10
1 | 45 | CONCLUIDO | 5.6723 | 17.63 | 14.2 | 12.17 | 0.22 | 70 | 99.02 | 39.72 | 1.25 | 68 | 13.05 | 12446.14 | 119.56 | 1005.73 | 80.92 | 35.78 | 21460.7 | 0.44 | 0.81 | 3.1 | 1.4 | 1 | 10
2 | 45 | CONCLUIDO | 5.8617 | 17.06 | 13.92 | 14.92 | 0.27 | 56 | 99.33 | 39.72 | 1.5 | 54 | 13.11 | 12484.55 | 114.8 | 1005.69 | 72.22 | 35.78 | 17182.99 | 0.5 | 0.83 | 3.08 | 1.12 | 1 | 10
3 | 45 | CONCLUIDO | 5.994 | 16.68 | 13.73 | 17.53 | 0.31 | 47 | 99.64 | 39.72 | 1.75 | 45 | 13.18 | 12522.99 | 111.37 | 1005.59 | 66.39 | 35.78 | 14312.02 | 0.54 | 0.84 | 3.06 | 0.93 | 1 | 10
4 | 45 | CONCLUIDO | 6.0997 | 16.39 | 13.58 | 20.38 | 0.35 | 40 | 99.95 | 39.72 | 2 | 38 | 13.24 | 12561.45 | 107.46 | 1005.59 | 62.01 | 35.78 | 12158.35 | 0.58 | 0.85 | 3.04 | 0.78 | 1 | 10
5 | 45 | CONCLUIDO | 6.1901 | 16.15 | 13.47 | 23.77 | 0.39 | 34 | 100.27 | 39.72 | 2.25 | 32 | 13.3 | 12599.94 | 103.66 | 1005.46 | 58.36 | 35.78 | 10362.36 | 0.61 | 0.85 | 3.04 | 0.66 | 1 | 10
6 | 45 | CONCLUIDO | 6.2559 | 15.98 | 13.38 | 26.76 | 0.44 | 30 | 100.58 | 39.72 | 2.5 | 28 | 13.36 | 12638.45 | 100.74 | 1005.49 | 55.71 | 35.78 | 9055.38 | 0.64 | 0.86 | 3.03 | 0.58 | 1 | 10
7 | 45 | CONCLUIDO | 6.2994 | 15.87 | 13.33 | 29.63 | 0.48 | 27 | 100.89 | 39.72 | 2.75 | 21 | 13.42 | 12676.98 | 98 | 1005.49 | 53.9 | 35.78 | 8164.61 | 0.66 | 0.86 | 3.03 | 0.53 | 1 | 10
8 | 45 | CONCLUIDO | 6.3238 | 15.81 | 13.31 | 31.95 | 0.52 | 25 | 101.2 | 39.72 | 3 | 12 | 13.49 | 12715.54 | 95.59 | 1005.53 | 52.83 | 35.78 | 7640.22 | 0.68 | 0.86 | 3.04 | 0.51 | 1 | 10
9 | 45 | CONCLUIDO | 6.3395 | 15.77 | 13.29 | 33.23 | 0.56 | 24 | 101.52 | 39.72 | 3.25 | 5 | 13.55 | 12754.13 | 95.44 | 1005.64 | 52.04 | 35.78 | 7248.95 | 0.69 | 0.87 | 3.05 | 0.49 | 1 | 10
10 | 45 | CONCLUIDO | 6.3407 | 15.77 | 13.29 | 33.22 | 0.6 | 24 | 101.83 | 39.72 | 3.5 | 0 | 13.61 | 12792.74 | 94.94 | 1005.72 | 52.1 | 35.78 | 7280.35 | 0.69 | 0.87 | 3.04 | 0.49 | 1 | 10