## Sheet1
| Volume de calda [L] | STATUS | Capacidade operacional [ha/h] | Tempo de missao [h] | Tempo util [h] | Tempo por voo [min] | Autonomia Projetada [h] | N° Voos | MTOW [kg] | Massa Estrutura [kg] | Combustível [kg] | Abastecimentos | Massa gerador | Potência gerador [W] | Combustível consumido [L] | Calda cons [L] | Distância percorrida [km] | Distância Pulverizando [km] | RTL ACUMULADO[m] | EOC [km/km] | EOC [h/h] | Tempo de manobra [h] | Tempo rtl_rtw [h] | V pulv [m/s] | V desloc [m/s]
0 | 130 | CONCLUIDO | 9.0291 | 11.08 | 5.29 | 5.2 | 0.07 | 61 | 252.85 | 59.19 | 1 | 59 | 62.65 | 31418.63 | 82.78 | 1355.27 | 53.03 | 13.91 | 19415.48 | 0.26 | 0.76 | 0.15 | 1.24 | 1 | 10
1 | 130 | CONCLUIDO | 10.0494 | 9.95 | 4.95 | 6.59 | 0.09 | 45 | 253.3 | 59.19 | 1.25 | 43 | 62.86 | 31474.5 | 76.05 | 1354.62 | 42.29 | 13.91 | 14127.11 | 0.33 | 0.81 | 0.12 | 0.9 | 1 | 10
2 | 130 | CONCLUIDO | 10.8277 | 9.24 | 4.72 | 8.09 | 0.11 | 35 | 253.75 | 59.19 | 1.5 | 33 | 63.06 | 31530.44 | 71.13 | 1354.57 | 35.12 | 13.91 | 10589.74 | 0.4 | 0.85 | 0.11 | 0.68 | 1 | 10
3 | 130 | CONCLUIDO | 11.3225 | 8.83 | 4.61 | 9.54 | 0.12 | 29 | 254.21 | 59.19 | 1.75 | 27 | 63.26 | 31586.46 | 68.11 | 1354.43 | 31.69 | 13.91 | 8906.71 | 0.44 | 0.87 | 0.1 | 0.57 | 1 | 10
4 | 130 | CONCLUIDO | 11.6989 | 8.55 | 4.52 | 10.85 | 0.14 | 25 | 254.66 | 59.19 | 2 | 23 | 63.47 | 31642.55 | 65.37 | 1354.14 | 29.02 | 13.91 | 7588.25 | 0.48 | 0.88 | 0.09 | 0.48 | 1 | 10
5 | 130 | CONCLUIDO | 12.1041 | 8.26 | 4.43 | 12.66 | 0.16 | 21 | 255.12 | 59.19 | 2.25 | 19 | 63.67 | 31698.72 | 62.57 | 1354.21 | 26.07 | 13.91 | 6134.18 | 0.53 | 0.9 | 0.09 | 0.39 | 1 | 10
6 | 130 | CONCLUIDO | 12.4762 | 8.02 | 4.33 | 14.43 | 0.17 | 18 | 255.57 | 59.19 | 2.5 | 16 | 63.88 | 31754.97 | 59.14 | 1354.36 | 23.16 | 13.91 | 4694.92 | 0.6 | 0.92 | 0.07 | 0.29 | 1 | 10
7 | 130 | CONCLUIDO | 12.4542 | 8.03 | 4.39 | 15.51 | 0.19 | 17 | 256.03 | 59.19 | 2.75 | 15 | 64.09 | 31811.29 | 59.09 | 1354.14 | 25.21 | 13.91 | 5726.49 | 0.55 | 0.91 | 0.08 | 0.35 | 1 | 10
8 | 130 | CONCLUIDO | 12.7002 | 7.87 | 4.34 | 17.34 | 0.21 | 15 | 256.49 | 59.19 | 3 | 13 | 64.29 | 31867.69 | 56.72 | 1354.25 | 23.27 | 13.91 | 4765.97 | 0.6 | 0.92 | 0.08 | 0.29 | 1 | 10
9 | 130 | CONCLUIDO | 12.9459 | 7.72 | 4.28 | 19.77 | 0.23 | 13 | 256.95 | 59.19 | 3.25 | 11 | 64.5 | 31924.29 | 54.23 | 1354.29 | 21.55 | 13.91 | 3914.6 | 0.65 | 0.93 | 0.08 | 0.24 | 1 | 10
10 | 130 | CONCLUIDO | 13.0634 | 7.66 | 4.26 | 21.32 | 0.24 | 12 | 257.41 | 59.19 | 3.5 | 7 | 64.71 | 31980.84 | 52.13 | 1354.17 | 20.81 | 13.91 | 3551.23 | 0.67 | 0.94 | 0.08 | 0.22 | 1 | 10
11 | 130 | CONCLUIDO | 13.0293 | 7.68 | 4.28 | 21.42 | 0.26 | 12 | 257.86 | 59.19 | 3.75 | 0 | 64.92 | 32037.48 | 52.23 | 1354.37 | 21.22 | 13.91 | 3756.19 | 0.66 | 0.93 | 0.09 | 0.24 | 1 | 10