## Sheet1
| Volume de calda [L] | STATUS | Capacidade operacional [ha/h] | Tempo de missao [h] | Tempo util [h] | Tempo por voo [min] | Autonomia Projetada [h] | N° Voos | MTOW [kg] | Massa Estrutura [kg] | Combustível [kg] | Abastecimentos | Massa gerador | Potência gerador [W] | Combustível consumido [L] | Calda cons [L] | Distância percorrida [km] | Distância Pulverizando [km] | RTL ACUMULADO[m] | EOC [km/km] | EOC [h/h] | Tempo de manobra [h] | Tempo rtl_rtw [h] | V pulv [m/s] | V desloc [m/s]
0 | 55 | CONCLUIDO | 7.9644 | 12.56 | 9.04 | 9.04 | 0.15 | 60 | 116.05 | 43.4 | 1 | 58 | 16.65 | 14546.17 | 81.57 | 1361.81 | 64.32 | 25.13 | 18729.86 | 0.39 | 0.8 | 1.29 | 1.22 | 1 | 10
1 | 55 | CONCLUIDO | 8.4187 | 11.88 | 8.72 | 11.63 | 0.19 | 45 | 116.37 | 43.4 | 1.25 | 43 | 16.72 | 14585.96 | 75.49 | 1361.77 | 54.51 | 25.13 | 13899.28 | 0.46 | 0.83 | 1.26 | 0.9 | 1 | 10
2 | 55 | CONCLUIDO | 8.7472 | 11.43 | 8.51 | 14.59 | 0.23 | 35 | 116.69 | 43.4 | 1.5 | 32 | 16.79 | 14625.77 | 70.04 | 1361.48 | 48.11 | 25.13 | 10748.34 | 0.52 | 0.84 | 1.24 | 0.69 | 1 | 10
3 | 55 | CONCLUIDO | 8.9468 | 11.18 | 8.4 | 17.38 | 0.26 | 29 | 117.01 | 43.4 | 1.75 | 19 | 16.86 | 14665.62 | 66.34 | 1361.34 | 44.41 | 25.13 | 8928.8 | 0.57 | 0.86 | 1.24 | 0.58 | 1 | 10
4 | 55 | CONCLUIDO | 9.0389 | 11.06 | 8.36 | 19.29 | 0.3 | 26 | 117.34 | 43.4 | 2 | 4 | 16.94 | 14705.49 | 63.94 | 1361.48 | 42.53 | 25.13 | 8003.59 | 0.59 | 0.86 | 1.25 | 0.54 | 1 | 10
5 | 55 | CONCLUIDO | 9.0357 | 11.07 | 8.36 | 19.3 | 0.34 | 26 | 117.66 | 43.4 | 2.25 | 0 | 17.01 | 14745.39 | 64.29 | 1361.52 | 42.44 | 25.13 | 7962.62 | 0.59 | 0.86 | 1.26 | 0.54 | 1 | 10