## Sheet1
| Volume de calda [L] | STATUS | Capacidade operacional [ha/h] | Tempo de missao [h] | Tempo util [h] | Tempo por voo [min] | Autonomia Projetada [h] | N° Voos | MTOW [kg] | Massa Estrutura [kg] | Combustível [kg] | Abastecimentos | Massa gerador | Potência gerador [W] | Combustível consumido [L] | Calda cons [L] | Distância percorrida [km] | Distância Pulverizando [km] | RTL ACUMULADO[m] | EOC [km/km] | EOC [h/h] | Tempo de manobra [h] | Tempo rtl_rtw [h] | V pulv [m/s] | V desloc [m/s]
0 | 75 | CONCLUIDO | 12.3022 | 8.13 | 4.75 | 7.92 | 0.12 | 36 | 150.44 | 49.1 | 1 | 34 | 25.34 | 18787.76 | 48.61 | 1321.2 | 36.11 | 13.91 | 11078.29 | 0.39 | 0.84 | 0.11 | 0.71 | 1 | 10
1 | 75 | CONCLUIDO | 13.1464 | 7.61 | 4.54 | 10.47 | 0.15 | 26 | 150.78 | 49.1 | 1.25 | 24 | 25.44 | 18830.65 | 43.63 | 1320.78 | 29.48 | 13.91 | 7817.06 | 0.47 | 0.88 | 0.09 | 0.5 | 1 | 10
2 | 75 | CONCLUIDO | 13.708 | 7.3 | 4.41 | 13.22 | 0.18 | 20 | 151.13 | 49.1 | 1.5 | 14 | 25.54 | 18873.58 | 39.44 | 1320.75 | 25.15 | 13.91 | 5681.23 | 0.55 | 0.91 | 0.09 | 0.37 | 1 | 10
3 | 75 | CONCLUIDO | 13.8122 | 7.24 | 4.38 | 13.84 | 0.2 | 19 | 151.48 | 49.1 | 1.75 | 0 | 25.64 | 18916.54 | 38.63 | 1320.83 | 23.51 | 13.91 | 4864.23 | 0.59 | 0.91 | 0.12 | 0.34 | 1 | 10