## Sheet1
| Volume de calda [L] | STATUS | Capacidade operacional [ha/h] | Tempo de missao [h] | Tempo util [h] | Tempo por voo [min] | Autonomia Projetada [h] | N° Voos | MTOW [kg] | Massa Estrutura [kg] | Combustível [kg] | Abastecimentos | Massa gerador | Potência gerador [W] | Combustível consumido [L] | Calda cons [L] | Distância percorrida [km] | Distância Pulverizando [km] | RTL ACUMULADO[m] | EOC [km/km] | EOC [h/h] | Tempo de manobra [h] | Tempo rtl_rtw [h] | V pulv [m/s] | V desloc [m/s]
0 | 105 | CONCLUIDO | 10.3678 | 9.65 | 5.05 | 6.06 | 0.09 | 50 | 204 | 55.27 | 1 | 48 | 42.72 | 25393.6 | 67.37 | 1321.22 | 45.6 | 13.91 | 15755.07 | 0.31 | 0.79 | 0.13 | 1.01 | 1 | 10
1 | 105 | CONCLUIDO | 11.3012 | 8.85 | 4.78 | 7.76 | 0.11 | 37 | 204.39 | 55.27 | 1.25 | 35 | 42.87 | 25442.42 | 62 | 1320.74 | 37.31 | 13.91 | 11674.42 | 0.37 | 0.84 | 0.11 | 0.74 | 1 | 10
2 | 105 | CONCLUIDO | 11.9721 | 8.35 | 4.61 | 9.54 | 0.13 | 29 | 204.79 | 55.27 | 1.5 | 27 | 43.02 | 25491.3 | 58.03 | 1320.79 | 31.8 | 13.91 | 8961.38 | 0.44 | 0.87 | 0.1 | 0.57 | 1 | 10
3 | 105 | CONCLUIDO | 12.4447 | 8.04 | 4.5 | 11.24 | 0.15 | 24 | 205.18 | 55.27 | 1.75 | 22 | 43.16 | 25540.22 | 54.74 | 1320.68 | 28.18 | 13.91 | 7176.58 | 0.49 | 0.89 | 0.09 | 0.46 | 1 | 10
4 | 105 | CONCLUIDO | 13.027 | 7.68 | 4.34 | 13.71 | 0.17 | 19 | 205.58 | 55.27 | 2 | 17 | 43.31 | 25589.2 | 50.34 | 1320.97 | 23.16 | 13.91 | 4690.7 | 0.6 | 0.92 | 0.08 | 0.3 | 1 | 10
5 | 105 | CONCLUIDO | 13.1009 | 7.63 | 4.38 | 15.45 | 0.19 | 17 | 205.98 | 55.27 | 2.25 | 15 | 43.46 | 25638.22 | 49.26 | 1320.79 | 24.71 | 13.91 | 5472.62 | 0.56 | 0.91 | 0.08 | 0.34 | 1 | 10
6 | 105 | CONCLUIDO | 13.3151 | 7.51 | 4.34 | 17.35 | 0.22 | 15 | 206.38 | 55.27 | 2.5 | 10 | 43.6 | 25687.3 | 46.64 | 1320.77 | 23.18 | 13.91 | 4722.26 | 0.6 | 0.92 | 0.08 | 0.3 | 1 | 10
7 | 105 | CONCLUIDO | 13.4118 | 7.46 | 4.32 | 18.53 | 0.24 | 14 | 206.78 | 55.27 | 2.75 | 1 | 43.75 | 25736.42 | 45.92 | 1320.76 | 22.41 | 13.91 | 4340.79 | 0.62 | 0.93 | 0.09 | 0.28 | 1 | 10
8 | 105 | CONCLUIDO | 13.4083 | 7.46 | 4.33 | 18.54 | 0.26 | 14 | 207.17 | 55.27 | 3 | 0 | 43.9 | 25785.6 | 46.03 | 1320.85 | 22.47 | 13.91 | 4368.47 | 0.62 | 0.92 | 0.09 | 0.28 | 1 | 10