## Sheet1
| Volume de calda [L] | STATUS | Capacidade operacional [ha/h] | Tempo de missao [h] | Tempo util [h] | Tempo por voo [min] | Autonomia Projetada [h] | N° Voos | MTOW [kg] | Massa Estrutura [kg] | Combustível [kg] | Abastecimentos | Massa gerador | Potência gerador [W] | Combustível consumido [L] | Calda cons [L] | Distância percorrida [km] | Distância Pulverizando [km] | RTL ACUMULADO[m] | EOC [km/km] | EOC [h/h] | Tempo de manobra [h] | Tempo rtl_rtw [h] | V pulv [m/s] | V desloc [m/s]
0 | 90 | CONCLUIDO | 11.2977 | 8.85 | 4.9 | 6.84 | 0.1 | 43 | 176.73 | 52.44 | 1 | 41 | 33.29 | 22031.19 | 58.14 | 1322.16 | 40.98 | 13.91 | 13478.23 | 0.34 | 0.82 | 0.12 | 0.86 | 1 | 10
1 | 90 | CONCLUIDO | 12.1576 | 8.23 | 4.67 | 8.75 | 0.13 | 32 | 177.1 | 52.44 | 1.25 | 30 | 33.41 | 22076.81 | 53.21 | 1321.9 | 33.58 | 13.91 | 9834.5 | 0.41 | 0.86 | 0.11 | 0.63 | 1 | 10
2 | 90 | CONCLUIDO | 12.7678 | 7.83 | 4.52 | 10.85 | 0.15 | 25 | 177.47 | 52.44 | 1.5 | 23 | 33.53 | 22122.46 | 49.42 | 1322.02 | 28.97 | 13.91 | 7562.82 | 0.48 | 0.88 | 0.1 | 0.48 | 1 | 10
3 | 90 | CONCLUIDO | 13.3521 | 7.49 | 4.36 | 13.07 | 0.17 | 20 | 177.84 | 52.44 | 1.75 | 18 | 33.65 | 22168.15 | 44.71 | 1321.92 | 23.76 | 13.91 | 4984.67 | 0.59 | 0.92 | 0.08 | 0.32 | 1 | 10
4 | 90 | CONCLUIDO | 13.4877 | 7.41 | 4.39 | 15.49 | 0.2 | 17 | 178.21 | 52.44 | 2 | 11 | 33.77 | 22213.89 | 43.44 | 1322 | 24.89 | 13.91 | 5562.53 | 0.56 | 0.91 | 0.08 | 0.35 | 1 | 10
5 | 90 | CONCLUIDO | 13.6132 | 7.35 | 4.36 | 16.34 | 0.22 | 16 | 178.59 | 52.44 | 2.25 | 0 | 33.89 | 22259.66 | 42.19 | 1321.87 | 23.28 | 13.91 | 4764.05 | 0.6 | 0.92 | 0.1 | 0.32 | 1 | 10