## Sheet1
| Volume de calda [L] | STATUS | Capacidade operacional [ha/h] | Tempo de missao [h] | Tempo util [h] | Tempo por voo [min] | Autonomia Projetada [h] | N° Voos | MTOW [kg] | Massa Estrutura [kg] | Combustível [kg] | Abastecimentos | Massa gerador | Potência gerador [W] | Combustível consumido [L] | Calda cons [L] | Distância percorrida [km] | Distância Pulverizando [km] | RTL ACUMULADO[m] | EOC [km/km] | EOC [h/h] | Tempo de manobra [h] | Tempo rtl_rtw [h] | V pulv [m/s] | V desloc [m/s]
0 | 65 | CONCLUIDO | 7.4903 | 13.35 | 9.29 | 8.08 | 0.13 | 69 | 133.21 | 46.47 | 1 | 67 | 20.75 | 16663.42 | 94.63 | 1323.6 | 70.88 | 25.46 | 21633.81 | 0.36 | 0.77 | 1.27 | 1.4 | 1 | 10
1 | 65 | CONCLUIDO | 8.0002 | 12.5 | 8.9 | 10.27 | 0.17 | 52 | 133.55 | 46.47 | 1.25 | 50 | 20.83 | 16704.7 | 87.9 | 1323.13 | 59.13 | 25.46 | 15843 | 0.43 | 0.81 | 1.23 | 1.02 | 1 | 10
2 | 65 | CONCLUIDO | 8.3376 | 11.99 | 8.7 | 12.73 | 0.2 | 41 | 133.88 | 46.47 | 1.5 | 39 | 20.91 | 16746.01 | 83.59 | 1323.22 | 52.42 | 25.46 | 12544.26 | 0.49 | 0.82 | 1.22 | 0.81 | 1 | 10
3 | 65 | CONCLUIDO | 8.5616 | 11.68 | 8.57 | 15.13 | 0.23 | 34 | 134.22 | 46.47 | 1.75 | 31 | 21 | 16787.35 | 79.27 | 1323.19 | 48.57 | 25.46 | 10655.21 | 0.52 | 0.84 | 1.21 | 0.69 | 1 | 10
4 | 65 | CONCLUIDO | 8.751 | 11.43 | 8.46 | 17.5 | 0.26 | 29 | 134.55 | 46.47 | 2 | 25 | 21.09 | 16828.84 | 75.79 | 1323.47 | 44.76 | 25.46 | 8773.27 | 0.57 | 0.85 | 1.21 | 0.57 | 1 | 10
5 | 65 | CONCLUIDO | 8.8992 | 11.24 | 8.38 | 20.1 | 0.29 | 25 | 134.89 | 46.47 | 2.25 | 18 | 21.17 | 16870.25 | 72.25 | 1323.33 | 42.44 | 25.46 | 7631.71 | 0.6 | 0.86 | 1.19 | 0.49 | 1 | 10
6 | 65 | CONCLUIDO | 8.9702 | 11.15 | 8.34 | 21.76 | 0.33 | 23 | 135.22 | 46.47 | 2.5 | 9 | 21.26 | 16911.68 | 70.64 | 1323.22 | 40.88 | 25.46 | 6863.57 | 0.62 | 0.86 | 1.2 | 0.46 | 1 | 10
7 | 65 | CONCLUIDO | 8.9966 | 11.12 | 8.34 | 22.73 | 0.36 | 22 | 135.56 | 46.47 | 2.75 | 4 | 21.34 | 16953.14 | 70.1 | 1323.21 | 40.61 | 25.46 | 6734.7 | 0.63 | 0.86 | 1.21 | 0.45 | 1 | 10
8 | 65 | CONCLUIDO | 9.0061 | 11.1 | 8.32 | 22.7 | 0.39 | 22 | 135.9 | 46.47 | 3 | 0 | 21.43 | 16994.64 | 70.01 | 1323.43 | 40.21 | 25.46 | 6533.29 | 0.63 | 0.86 | 1.21 | 0.44 | 1 | 10