## Sheet1
| Volume de calda [L] | STATUS | Capacidade operacional [ha/h] | Tempo de missao [h] | Tempo util [h] | Tempo por voo [min] | Autonomia Projetada [h] | N° Voos | MTOW [kg] | Massa Estrutura [kg] | Combustível [kg] | Abastecimentos | Massa gerador | Potência gerador [W] | Combustível consumido [L] | Calda cons [L] | Distância percorrida [km] | Distância Pulverizando [km] | RTL ACUMULADO[m] | EOC [km/km] | EOC [h/h] | Tempo de manobra [h] | Tempo rtl_rtw [h] | V pulv [m/s] | V desloc [m/s]
0 | 75 | CONCLUIDO | 7.1091 | 14.07 | 9.44 | 7.35 | 0.12 | 77 | 150.44 | 49.1 | 1 | 75 | 25.34 | 18787.76 | 105.54 | 1323.17 | 75.37 | 25.46 | 23837.93 | 0.34 | 0.76 | 1.28 | 1.55 | 1 | 10
1 | 75 | CONCLUIDO | 7.6276 | 13.11 | 9.06 | 9.37 | 0.15 | 58 | 150.78 | 49.1 | 1.25 | 56 | 25.44 | 18830.65 | 99.33 | 1323.33 | 63.55 | 25.46 | 18022.14 | 0.4 | 0.79 | 1.25 | 1.17 | 1 | 10
2 | 75 | CONCLUIDO | 8.0203 | 12.47 | 8.79 | 11.46 | 0.18 | 46 | 151.13 | 49.1 | 1.5 | 44 | 25.54 | 18873.58 | 93.95 | 1323.32 | 55.19 | 25.46 | 13904.45 | 0.46 | 0.82 | 1.22 | 0.9 | 1 | 10
3 | 75 | CONCLUIDO | 8.2942 | 12.06 | 8.62 | 13.61 | 0.2 | 38 | 151.48 | 49.1 | 1.75 | 36 | 25.64 | 18916.54 | 90.05 | 1323.26 | 49.98 | 25.46 | 11339.09 | 0.51 | 0.83 | 1.21 | 0.73 | 1 | 10
4 | 75 | CONCLUIDO | 8.4964 | 11.77 | 8.52 | 15.97 | 0.23 | 32 | 151.83 | 49.1 | 2 | 30 | 25.73 | 18959.54 | 86.46 | 1323.27 | 46.83 | 25.46 | 9793.12 | 0.54 | 0.84 | 1.2 | 0.63 | 1 | 10
5 | 75 | CONCLUIDO | 8.6435 | 11.57 | 8.44 | 18.08 | 0.26 | 28 | 152.18 | 49.1 | 2.25 | 26 | 25.83 | 19002.56 | 83.6 | 1323.36 | 44.27 | 25.46 | 8534.47 | 0.57 | 0.85 | 1.2 | 0.55 | 1 | 10
6 | 75 | CONCLUIDO | 8.803 | 11.36 | 8.35 | 20.88 | 0.29 | 24 | 152.53 | 49.1 | 2.5 | 20 | 25.93 | 19045.63 | 79.91 | 1323.23 | 41.6 | 25.46 | 7218.54 | 0.61 | 0.86 | 1.19 | 0.46 | 1 | 10
7 | 75 | CONCLUIDO | 8.8781 | 11.26 | 8.31 | 22.68 | 0.32 | 22 | 152.88 | 49.1 | 2.75 | 15 | 26.03 | 19088.72 | 77.77 | 1323.39 | 40.26 | 25.46 | 6560.42 | 0.63 | 0.86 | 1.2 | 0.43 | 1 | 10
8 | 75 | CONCLUIDO | 8.9554 | 11.17 | 8.28 | 24.84 | 0.35 | 20 | 153.23 | 49.1 | 3 | 11 | 26.13 | 19131.85 | 75.68 | 1323.3 | 39.33 | 25.46 | 6103.34 | 0.65 | 0.87 | 1.19 | 0.39 | 1 | 10
9 | 75 | CONCLUIDO | 8.9548 | 11.17 | 8.28 | 24.84 | 0.37 | 20 | 153.58 | 49.1 | 3.25 | 6 | 26.23 | 19175.02 | 75.12 | 1323.25 | 39.06 | 25.46 | 5966.14 | 0.65 | 0.87 | 1.2 | 0.39 | 1 | 10
10 | 75 | CONCLUIDO | 9.0016 | 11.11 | 8.25 | 26.06 | 0.4 | 19 | 153.93 | 49.1 | 3.5 | 2 | 26.33 | 19218.22 | 74.83 | 1323.17 | 38.05 | 25.46 | 5467.56 | 0.67 | 0.87 | 1.2 | 0.37 | 1 | 10
11 | 75 | CONCLUIDO | 9.0009 | 11.11 | 8.25 | 26.06 | 0.43 | 19 | 154.28 | 49.1 | 3.75 | 1 | 26.43 | 19261.45 | 75 | 1323.17 | 38.05 | 25.46 | 5466.53 | 0.67 | 0.87 | 1.2 | 0.37 | 1 | 10
12 | 75 | CONCLUIDO | 9.0005 | 11.11 | 8.25 | 26.06 | 0.46 | 19 | 154.63 | 49.1 | 4 | 0 | 26.53 | 19304.72 | 75.2 | 1323.17 | 38.05 | 25.46 | 5468.12 | 0.67 | 0.87 | 1.2 | 0.37 | 1 | 10