## Sheet1
| Volume de calda [L] | STATUS | Capacidade operacional [ha/h] | Tempo de missao [h] | Tempo util [h] | Tempo por voo [min] | Autonomia Projetada [h] | N° Voos | MTOW [kg] | Massa Estrutura [kg] | Combustível [kg] | Abastecimentos | Massa gerador | Potência gerador [W] | Combustível consumido [L] | Calda cons [L] | Distância percorrida [km] | Distância Pulverizando [km] | RTL ACUMULADO[m] | EOC [km/km] | EOC [h/h] | Tempo de manobra [h] | Tempo rtl_rtw [h] | V pulv [m/s] | V desloc [m/s]
0 | 80 | CONCLUIDO | 6.9213 | 14.45 | 9.51 | 7.05 | 0.11 | 81 | 159.12 | 50.28 | 1 | 79 | 27.84 | 19859.16 | 111.1 | 1323.39 | 78.1 | 25.46 | 25182.26 | 0.33 | 0.75 | 1.28 | 1.63 | 1 | 10
1 | 80 | CONCLUIDO | 7.4684 | 13.39 | 9.1 | 8.95 | 0.14 | 61 | 159.48 | 50.28 | 1.25 | 59 | 27.95 | 19902.91 | 104.26 | 1323.48 | 64.79 | 25.46 | 18626.78 | 0.39 | 0.79 | 1.25 | 1.21 | 1 | 10
2 | 80 | CONCLUIDO | 7.8274 | 12.78 | 8.87 | 10.86 | 0.17 | 49 | 159.83 | 50.28 | 1.5 | 47 | 28.05 | 19946.71 | 99.57 | 1323.3 | 57.95 | 25.46 | 15270.21 | 0.44 | 0.81 | 1.23 | 0.98 | 1 | 10
3 | 80 | CONCLUIDO | 8.1452 | 12.28 | 8.66 | 13 | 0.19 | 40 | 160.19 | 50.28 | 1.75 | 38 | 28.16 | 19990.53 | 94.91 | 1323.21 | 51.57 | 25.46 | 12124.37 | 0.49 | 0.83 | 1.21 | 0.78 | 1 | 10
4 | 80 | CONCLUIDO | 8.3505 | 11.98 | 8.56 | 15.1 | 0.22 | 34 | 160.54 | 50.28 | 2 | 32 | 28.26 | 20034.4 | 91.4 | 1323.17 | 48.02 | 25.46 | 10377.97 | 0.53 | 0.84 | 1.21 | 0.67 | 1 | 10
5 | 80 | CONCLUIDO | 8.5294 | 11.72 | 8.47 | 17.51 | 0.25 | 29 | 160.9 | 50.28 | 2.25 | 27 | 28.37 | 20078.3 | 88.07 | 1323.45 | 45.29 | 25.46 | 9038.35 | 0.56 | 0.85 | 1.2 | 0.58 | 1 | 10
6 | 80 | CONCLUIDO | 8.6534 | 11.56 | 8.39 | 19.37 | 0.27 | 26 | 161.26 | 50.28 | 2.5 | 23 | 28.48 | 20122.23 | 85.46 | 1323.16 | 43.08 | 25.46 | 7947.63 | 0.59 | 0.85 | 1.19 | 0.51 | 1 | 10
7 | 80 | CONCLUIDO | 8.7653 | 11.41 | 8.34 | 21.76 | 0.3 | 23 | 161.61 | 50.28 | 2.75 | 19 | 28.58 | 20166.2 | 83.06 | 1323.1 | 41.35 | 25.46 | 7096.12 | 0.62 | 0.86 | 1.19 | 0.46 | 1 | 10
8 | 80 | CONCLUIDO | 8.8594 | 11.29 | 8.29 | 23.68 | 0.33 | 21 | 161.97 | 50.28 | 3 | 15 | 28.69 | 20210.21 | 81.15 | 1323.24 | 39.63 | 25.46 | 6247.14 | 0.64 | 0.87 | 1.19 | 0.4 | 1 | 10
9 | 80 | CONCLUIDO | 8.9277 | 11.2 | 8.26 | 26.1 | 0.35 | 19 | 162.33 | 50.28 | 3.25 | 9 | 28.8 | 20254.26 | 77.77 | 1323.23 | 38.84 | 25.46 | 5862.63 | 0.66 | 0.87 | 1.19 | 0.38 | 1 | 10
10 | 80 | CONCLUIDO | 8.9823 | 11.13 | 8.23 | 27.43 | 0.38 | 18 | 162.68 | 50.28 | 3.5 | 6 | 28.9 | 20298.34 | 76.77 | 1323.51 | 37.46 | 25.46 | 5176.91 | 0.68 | 0.87 | 1.19 | 0.34 | 1 | 10
11 | 80 | CONCLUIDO | 8.9787 | 11.14 | 8.23 | 27.44 | 0.41 | 18 | 163.04 | 50.28 | 3.75 | 1 | 29.01 | 20342.46 | 76.97 | 1323.35 | 37.49 | 25.46 | 5193.77 | 0.68 | 0.87 | 1.2 | 0.35 | 1 | 10
12 | 80 | CONCLUIDO | 8.9751 | 11.14 | 8.24 | 27.46 | 0.43 | 18 | 163.4 | 50.28 | 4 | 1 | 29.12 | 20386.62 | 77.09 | 1323.35 | 37.56 | 25.46 | 5230.11 | 0.68 | 0.87 | 1.2 | 0.35 | 1 | 10
13 | 80 | CONCLUIDO | 8.974 | 11.14 | 8.24 | 27.46 | 0.46 | 18 | 163.76 | 50.28 | 4.25 | 0 | 29.23 | 20430.81 | 77.3 | 1323.35 | 37.63 | 25.46 | 5260.54 | 0.68 | 0.87 | 1.2 | 0.35 | 1 | 10