## Sheet1
| Volume de calda [L] | STATUS | Capacidade operacional [ha/h] | Tempo de missao [h] | Tempo util [h] | Tempo por voo [min] | Autonomia Projetada [h] | N° Voos | MTOW [kg] | Massa Estrutura [kg] | Combustível [kg] | Abastecimentos | Massa gerador | Potência gerador [W] | Combustível consumido [L] | Calda cons [L] | Distância percorrida [km] | Distância Pulverizando [km] | RTL ACUMULADO[m] | EOC [km/km] | EOC [h/h] | Tempo de manobra [h] | Tempo rtl_rtw [h] | V pulv [m/s] | V desloc [m/s]
0 | 110 | CONCLUIDO | 5.8577 | 17.07 | 10.03 | 5.73 | 0.08 | 105 | 213.37 | 56.13 | 1 | 103 | 46.25 | 26550.29 | 144.45 | 1323.27 | 94 | 25.46 | 33012.72 | 0.27 | 0.72 | 1.33 | 2.14 | 1 | 10
1 | 110 | CONCLUIDO | 6.4908 | 15.41 | 9.46 | 7.18 | 0.1 | 79 | 213.78 | 56.13 | 1.25 | 77 | 46.4 | 26600.32 | 134.85 | 1323.35 | 76.69 | 25.46 | 24487.15 | 0.33 | 0.76 | 1.26 | 1.57 | 1 | 10
2 | 110 | CONCLUIDO | 6.93 | 14.43 | 9.16 | 8.72 | 0.12 | 63 | 214.19 | 56.13 | 1.5 | 61 | 46.56 | 26650.41 | 129.12 | 1323.37 | 66.59 | 25.46 | 19519.63 | 0.38 | 0.78 | 1.26 | 1.27 | 1 | 10
3 | 110 | CONCLUIDO | 7.2811 | 13.73 | 8.93 | 10.3 | 0.14 | 52 | 214.59 | 56.13 | 1.75 | 50 | 46.72 | 26700.55 | 124.47 | 1323.38 | 59.61 | 25.46 | 16082.6 | 0.43 | 0.8 | 1.23 | 1.04 | 1 | 10
4 | 110 | CONCLUIDO | 7.5215 | 13.3 | 8.78 | 11.71 | 0.17 | 45 | 215 | 56.13 | 2 | 43 | 46.87 | 26750.75 | 121.08 | 1323.64 | 55.22 | 25.46 | 13922.23 | 0.46 | 0.82 | 1.22 | 0.89 | 1 | 10
5 | 110 | CONCLUIDO | 7.7554 | 12.89 | 8.63 | 13.28 | 0.19 | 39 | 215.41 | 56.13 | 2.25 | 37 | 47.03 | 26801 | 117.58 | 1323.38 | 50.62 | 25.46 | 11653.76 | 0.5 | 0.83 | 1.21 | 0.75 | 1 | 10
6 | 110 | CONCLUIDO | 7.9412 | 12.59 | 8.54 | 15.08 | 0.21 | 34 | 215.82 | 56.13 | 2.5 | 32 | 47.19 | 26851.31 | 114.51 | 1323.29 | 47.84 | 25.46 | 10286.69 | 0.53 | 0.84 | 1.2 | 0.66 | 1 | 10
7 | 110 | CONCLUIDO | 8.0587 | 12.41 | 8.49 | 16.43 | 0.23 | 31 | 216.22 | 56.13 | 2.75 | 29 | 47.35 | 26901.66 | 112.7 | 1323.31 | 45.85 | 25.46 | 9309.9 | 0.56 | 0.84 | 1.2 | 0.6 | 1 | 10
8 | 110 | CONCLUIDO | 8.1844 | 12.22 | 8.42 | 18.05 | 0.25 | 28 | 216.63 | 56.13 | 3 | 26 | 47.51 | 26952.08 | 110.49 | 1323.1 | 43.94 | 25.46 | 8369.96 | 0.58 | 0.85 | 1.2 | 0.54 | 1 | 10
9 | 110 | CONCLUIDO | 8.3081 | 12.04 | 8.37 | 20.08 | 0.27 | 25 | 217.04 | 56.13 | 3.25 | 23 | 47.66 | 27002.55 | 107.83 | 1323.26 | 42.2 | 25.46 | 7515.21 | 0.6 | 0.86 | 1.19 | 0.48 | 1 | 10
10 | 110 | CONCLUIDO | 8.3902 | 11.92 | 8.33 | 21.74 | 0.29 | 23 | 217.45 | 56.13 | 3.5 | 21 | 47.82 | 27053.07 | 106.03 | 1323.19 | 41.35 | 25.46 | 7098.16 | 0.62 | 0.86 | 1.18 | 0.45 | 1 | 10
11 | 110 | CONCLUIDO | 8.4808 | 11.79 | 8.29 | 23.69 | 0.31 | 21 | 217.86 | 56.13 | 3.75 | 19 | 47.98 | 27103.65 | 104.04 | 1323.21 | 39.99 | 25.46 | 6427.04 | 0.64 | 0.86 | 1.18 | 0.41 | 1 | 10
12 | 110 | CONCLUIDO | 8.5407 | 11.71 | 8.25 | 24.75 | 0.33 | 20 | 218.27 | 56.13 | 4 | 18 | 48.15 | 27154.29 | 101.59 | 1323.28 | 38.68 | 25.46 | 5779.53 | 0.66 | 0.87 | 1.18 | 0.36 | 1 | 10
13 | 110 | CONCLUIDO | 8.6271 | 11.59 | 8.22 | 27.4 | 0.35 | 18 | 218.68 | 56.13 | 4.25 | 15 | 48.31 | 27204.98 | 98.87 | 1323.15 | 37.62 | 25.46 | 5257.56 | 0.68 | 0.87 | 1.18 | 0.33 | 1 | 10
14 | 110 | CONCLUIDO | 8.6666 | 11.54 | 8.21 | 28.97 | 0.36 | 17 | 219.09 | 56.13 | 4.5 | 14 | 48.47 | 27255.72 | 97.91 | 1323.28 | 37.28 | 25.46 | 5090.56 | 0.68 | 0.87 | 1.18 | 0.32 | 1 | 10
15 | 110 | CONCLUIDO | 8.6982 | 11.5 | 8.21 | 30.78 | 0.38 | 16 | 219.51 | 56.13 | 4.75 | 12 | 48.63 | 27306.53 | 95.66 | 1323.22 | 37.27 | 25.46 | 5094.51 | 0.68 | 0.87 | 1.18 | 0.32 | 1 | 10
16 | 110 | CONCLUIDO | 8.7647 | 11.41 | 8.16 | 32.65 | 0.4 | 15 | 219.92 | 56.13 | 5 | 10 | 48.79 | 27357.39 | 94.19 | 1323.1 | 35.97 | 25.46 | 4446.15 | 0.71 | 0.88 | 1.17 | 0.28 | 1 | 10
17 | 110 | CONCLUIDO | 8.7529 | 11.42 | 8.18 | 32.71 | 0.42 | 15 | 220.33 | 56.13 | 5.25 | 8 | 48.95 | 27408.3 | 92.91 | 1323.18 | 36.25 | 25.46 | 4587.86 | 0.7 | 0.88 | 1.18 | 0.29 | 1 | 10
18 | 110 | CONCLUIDO | 8.7951 | 11.37 | 8.17 | 35 | 0.44 | 14 | 220.74 | 56.13 | 5.5 | 4 | 49.12 | 27459.27 | 92.21 | 1323.22 | 35.62 | 25.46 | 4275.64 | 0.71 | 0.88 | 1.19 | 0.28 | 1 | 10
19 | 110 | CONCLUIDO | 8.7923 | 11.37 | 8.17 | 35.01 | 0.46 | 14 | 221.16 | 56.13 | 5.75 | 2 | 49.28 | 27510.3 | 91 | 1323.17 | 35.64 | 25.46 | 4285.51 | 0.71 | 0.88 | 1.19 | 0.28 | 1 | 10
20 | 110 | CONCLUIDO | 8.7873 | 11.38 | 8.18 | 35.04 | 0.48 | 14 | 221.57 | 56.13 | 6 | 1 | 49.45 | 27561.39 | 91.05 | 1323.19 | 35.77 | 25.46 | 4354.71 | 0.71 | 0.88 | 1.19 | 0.29 | 1 | 10
21 | 110 | CONCLUIDO | 8.7878 | 11.38 | 8.18 | 35.04 | 0.5 | 14 | 221.99 | 56.13 | 6.25 | 0 | 49.61 | 27612.53 | 90.75 | 1323.19 | 35.72 | 25.46 | 4326.8 | 0.71 | 0.88 | 1.19 | 0.29 | 1 | 10