## Sheet1
| Volume de calda [L] | STATUS | Capacidade operacional [ha/h] | Tempo de missao [h] | Tempo util [h] | Tempo por voo [min] | Autonomia Projetada [h] | N° Voos | MTOW [kg] | Massa Estrutura [kg] | Combustível [kg] | Abastecimentos | Massa gerador | Potência gerador [W] | Combustível consumido [L] | Calda cons [L] | Distância percorrida [km] | Distância Pulverizando [km] | RTL ACUMULADO[m] | EOC [km/km] | EOC [h/h] | Tempo de manobra [h] | Tempo rtl_rtw [h] | V pulv [m/s] | V desloc [m/s]
0 | 145 | CONCLUIDO | 4.7896 | 20.88 | 10.65 | 4.74 | 0.06 | 135 | 285.18 | 61.2 | 1 | 133 | 77.98 | 35406.83 | 186.46 | 1323.67 | 113.76 | 25.46 | 42741.39 | 0.22 | 0.67 | 1.36 | 2.77 | 1 | 10
1 | 145 | CONCLUIDO | 5.4774 | 18.26 | 9.92 | 5.95 | 0.08 | 100 | 285.68 | 61.2 | 1.25 | 98 | 78.24 | 35468.6 | 172.63 | 1323.37 | 90.38 | 25.46 | 31227.47 | 0.28 | 0.72 | 1.32 | 2.03 | 1 | 10
2 | 145 | CONCLUIDO | 5.9605 | 16.78 | 9.52 | 7.14 | 0.09 | 80 | 286.19 | 61.2 | 1.5 | 78 | 78.49 | 35530.47 | 164.55 | 1323.31 | 78.03 | 25.46 | 25152.29 | 0.33 | 0.75 | 1.28 | 1.63 | 1 | 10
3 | 145 | CONCLUIDO | 6.3593 | 15.72 | 9.22 | 8.38 | 0.11 | 66 | 286.69 | 61.2 | 1.75 | 64 | 78.74 | 35592.57 | 158.48 | 1323.45 | 68.42 | 25.46 | 20420.01 | 0.37 | 0.78 | 1.27 | 1.33 | 1 | 10
4 | 145 | CONCLUIDO | 6.6819 | 14.97 | 9 | 9.64 | 0.12 | 56 | 287.19 | 61.2 | 2 | 54 | 78.99 | 35654.65 | 153.59 | 1323.44 | 61.89 | 25.46 | 17202.79 | 0.41 | 0.8 | 1.24 | 1.11 | 1 | 10
5 | 145 | CONCLUIDO | 6.9164 | 14.46 | 8.87 | 10.86 | 0.14 | 49 | 287.7 | 61.2 | 2.25 | 47 | 79.25 | 35716.83 | 150.56 | 1323.49 | 57.54 | 25.46 | 15063.63 | 0.44 | 0.81 | 1.24 | 0.98 | 1 | 10
6 | 145 | CONCLUIDO | 7.1048 | 14.08 | 8.75 | 11.94 | 0.15 | 44 | 288.2 | 61.2 | 2.5 | 42 | 79.5 | 35779.11 | 147.58 | 1323.31 | 54.25 | 25.46 | 13441.9 | 0.47 | 0.82 | 1.22 | 0.87 | 1 | 10
7 | 145 | CONCLUIDO | 7.3019 | 13.7 | 8.64 | 13.3 | 0.17 | 39 | 288.71 | 61.2 | 2.75 | 37 | 79.76 | 35841.5 | 144.77 | 1323.22 | 50.51 | 25.46 | 11599.09 | 0.5 | 0.83 | 1.22 | 0.76 | 1 | 10
8 | 145 | CONCLUIDO | 7.4579 | 13.41 | 8.57 | 14.7 | 0.18 | 35 | 289.21 | 61.2 | 3 | 33 | 80.02 | 35903.99 | 142.46 | 1323.27 | 48.78 | 25.46 | 10751.46 | 0.52 | 0.84 | 1.2 | 0.69 | 1 | 10
9 | 145 | CONCLUIDO | 7.5837 | 13.19 | 8.51 | 15.96 | 0.2 | 32 | 289.72 | 61.2 | 3.25 | 30 | 80.27 | 35966.59 | 140.44 | 1323.35 | 46.75 | 25.46 | 9750.65 | 0.54 | 0.84 | 1.2 | 0.62 | 1 | 10
10 | 145 | CONCLUIDO | 7.6738 | 13.03 | 8.47 | 16.93 | 0.21 | 30 | 290.23 | 61.2 | 3.5 | 28 | 80.53 | 36029.29 | 138.48 | 1323.29 | 45.28 | 25.46 | 9026.92 | 0.56 | 0.85 | 1.2 | 0.58 | 1 | 10
11 | 145 | CONCLUIDO | 7.7621 | 12.88 | 8.43 | 18.05 | 0.23 | 28 | 290.74 | 61.2 | 3.75 | 26 | 80.79 | 36092.1 | 137.25 | 1323.28 | 44.13 | 25.46 | 8460.92 | 0.58 | 0.85 | 1.19 | 0.54 | 1 | 10
12 | 145 | CONCLUIDO | 7.8546 | 12.73 | 8.38 | 19.34 | 0.24 | 26 | 291.25 | 61.2 | 4 | 24 | 81.05 | 36155.02 | 135.15 | 1323.21 | 42.81 | 25.46 | 7812.37 | 0.59 | 0.86 | 1.19 | 0.49 | 1 | 10
13 | 145 | CONCLUIDO | 7.9461 | 12.58 | 8.34 | 20.86 | 0.26 | 24 | 291.76 | 61.2 | 4.25 | 22 | 81.31 | 36218.04 | 133.88 | 1323.16 | 41.56 | 25.46 | 7196.63 | 0.61 | 0.86 | 1.19 | 0.46 | 1 | 10
14 | 145 | CONCLUIDO | 8.0395 | 12.44 | 8.3 | 22.65 | 0.27 | 22 | 292.27 | 61.2 | 4.5 | 20 | 81.57 | 36281.16 | 132.12 | 1323.11 | 40.33 | 25.46 | 6593.2 | 0.63 | 0.86 | 1.18 | 0.42 | 1 | 10
15 | 145 | CONCLUIDO | 8.0808 | 12.38 | 8.29 | 23.7 | 0.29 | 21 | 292.79 | 61.2 | 4.75 | 19 | 81.84 | 36344.4 | 131.24 | 1323.19 | 39.96 | 25.46 | 6413.42 | 0.64 | 0.86 | 1.18 | 0.41 | 1 | 10
16 | 145 | CONCLUIDO | 8.1487 | 12.27 | 8.24 | 24.73 | 0.3 | 20 | 293.3 | 61.2 | 5 | 18 | 82.1 | 36407.75 | 128.99 | 1323.2 | 38.57 | 25.46 | 5724.83 | 0.66 | 0.87 | 1.18 | 0.36 | 1 | 10
17 | 145 | CONCLUIDO | 8.1766 | 12.23 | 8.26 | 26.07 | 0.32 | 19 | 293.81 | 61.2 | 5.25 | 17 | 82.36 | 36471.2 | 128.2 | 1323.21 | 38.8 | 25.46 | 5844.56 | 0.66 | 0.87 | 1.18 | 0.37 | 1 | 10
18 | 145 | CONCLUIDO | 8.2269 | 12.16 | 8.24 | 27.45 | 0.33 | 18 | 294.33 | 61.2 | 5.5 | 16 | 82.63 | 36534.76 | 125.37 | 1323.24 | 38.18 | 25.46 | 5539.64 | 0.67 | 0.87 | 1.18 | 0.35 | 1 | 10
19 | 145 | CONCLUIDO | 8.2753 | 12.08 | 8.22 | 29.01 | 0.35 | 17 | 294.84 | 61.2 | 5.75 | 15 | 82.9 | 36598.44 | 125.27 | 1323.17 | 37.62 | 25.46 | 5265.45 | 0.68 | 0.87 | 1.18 | 0.33 | 1 | 10
20 | 145 | CONCLUIDO | 8.3395 | 11.99 | 8.18 | 30.67 | 0.36 | 16 | 295.36 | 61.2 | 6 | 14 | 83.16 | 36662.22 | 123.11 | 1323.1 | 36.45 | 25.46 | 4683.88 | 0.7 | 0.88 | 1.18 | 0.29 | 1 | 10
21 | 145 | CONCLUIDO | 8.3717 | 11.94 | 8.19 | 32.75 | 0.38 | 15 | 295.88 | 61.2 | 6.25 | 13 | 83.43 | 36726.12 | 122.32 | 1323.39 | 36.75 | 25.46 | 4839.6 | 0.69 | 0.88 | 1.17 | 0.3 | 1 | 10
22 | 145 | CONCLUIDO | 8.3857 | 11.92 | 8.17 | 32.67 | 0.39 | 15 | 296.4 | 61.2 | 6.5 | 13 | 83.7 | 36790.13 | 121.52 | 1323.15 | 36.05 | 25.46 | 4488.14 | 0.71 | 0.88 | 1.17 | 0.28 | 1 | 10
23 | 145 | CONCLUIDO | 8.4467 | 11.84 | 8.14 | 34.87 | 0.4 | 14 | 296.92 | 61.2 | 6.75 | 12 | 83.97 | 36854.25 | 118.67 | 1323.13 | 35.12 | 25.46 | 4030.44 | 0.72 | 0.88 | 1.17 | 0.25 | 1 | 10
24 | 145 | CONCLUIDO | 8.4932 | 11.77 | 8.12 | 37.5 | 0.42 | 13 | 297.44 | 61.2 | 7 | 10 | 84.24 | 36918.48 | 116.95 | 1323.15 | 34.69 | 25.46 | 3819.65 | 0.73 | 0.88 | 1.17 | 0.24 | 1 | 10
25 | 145 | CONCLUIDO | 8.4968 | 11.77 | 8.12 | 37.47 | 0.43 | 13 | 297.96 | 61.2 | 7.25 | 11 | 84.51 | 36982.83 | 116.97 | 1323.16 | 34.65 | 25.46 | 3795.92 | 0.73 | 0.88 | 1.17 | 0.23 | 1 | 10
26 | 145 | CONCLUIDO | 8.5434 | 11.7 | 8.11 | 40.55 | 0.45 | 12 | 298.48 | 61.2 | 7.5 | 9 | 84.79 | 37047.29 | 113.91 | 1323.1 | 34.19 | 25.46 | 3573.14 | 0.74 | 0.88 | 1.17 | 0.22 | 1 | 10
27 | 145 | CONCLUIDO | 8.5399 | 11.71 | 8.11 | 40.57 | 0.46 | 12 | 299.01 | 61.2 | 7.75 | 9 | 85.06 | 37111.87 | 113.79 | 1323.19 | 34.22 | 25.46 | 3587.39 | 0.74 | 0.88 | 1.17 | 0.23 | 1 | 10
28 | 145 | CONCLUIDO | 8.5381 | 11.71 | 8.12 | 40.58 | 0.48 | 12 | 299.53 | 61.2 | 8 | 8 | 85.33 | 37176.68 | 112.78 | 1323.1 | 34.28 | 25.46 | 3617.05 | 0.74 | 0.88 | 1.18 | 0.23 | 1 | 10
29 | 145 | CONCLUIDO | 8.5962 | 11.63 | 8.09 | 44.13 | 0.49 | 11 | 300.06 | 61.2 | 8.25 | 6 | 85.61 | 37241.49 | 112.52 | 1323.14 | 33.55 | 25.46 | 3257.14 | 0.76 | 0.89 | 1.17 | 0.2 | 1 | 10
30 | 145 | CONCLUIDO | 8.5925 | 11.64 | 8.1 | 44.16 | 0.5 | 11 | 300.59 | 61.2 | 8.5 | 5 | 85.89 | 37306.42 | 112.52 | 1323.14 | 33.61 | 25.46 | 3286.63 | 0.76 | 0.89 | 1.18 | 0.21 | 1 | 10
31 | 145 | CONCLUIDO | 8.5919 | 11.64 | 8.1 | 44.17 | 0.52 | 11 | 301.11 | 61.2 | 8.75 | 4 | 86.16 | 37371.47 | 112.25 | 1323.1 | 33.72 | 25.46 | 3341.84 | 0.75 | 0.89 | 1.17 | 0.21 | 1 | 10
32 | 145 | CONCLUIDO | 8.5898 | 11.64 | 8.1 | 44.18 | 0.53 | 11 | 301.64 | 61.2 | 9 | 3 | 86.44 | 37436.63 | 112.11 | 1323.13 | 33.71 | 25.46 | 3338.3 | 0.76 | 0.89 | 1.18 | 0.21 | 1 | 10
33 | 145 | CONCLUIDO | 8.5888 | 11.64 | 8.1 | 44.19 | 0.55 | 11 | 302.17 | 61.2 | 9.25 | 2 | 86.72 | 37501.91 | 110.87 | 1323.1 | 33.66 | 25.46 | 3311.7 | 0.76 | 0.88 | 1.18 | 0.21 | 1 | 10
34 | 145 | CONCLUIDO | 8.5878 | 11.64 | 8.1 | 44.2 | 0.56 | 11 | 302.7 | 61.2 | 9.5 | 0 | 87 | 37567.32 | 110.99 | 1323.1 | 33.69 | 25.46 | 3325.56 | 0.76 | 0.88 | 1.18 | 0.22 | 1 | 10