## Sheet1
| Volume de calda [L] | STATUS | Capacidade operacional [ha/h] | Tempo de missao [h] | Tempo util [h] | Tempo por voo [min] | Autonomia Projetada [h] | N° Voos | MTOW [kg] | Massa Estrutura [kg] | Combustível [kg] | Abastecimentos | Massa gerador | Potência gerador [W] | Combustível consumido [L] | Calda cons [L] | Distância percorrida [km] | Distância Pulverizando [km] | RTL ACUMULADO[m] | EOC [km/km] | EOC [h/h] | Tempo de manobra [h] | Tempo rtl_rtw [h] | V pulv [m/s] | V desloc [m/s]
0 | 65 | CONCLUIDO | 7.5086 | 13.32 | 9.26 | 8.05 | 0.13 | 69 | 133.21 | 46.47 | 1 | 67 | 20.75 | 16663.42 | 94.06 | 1326.19 | 70.4 | 25.2 | 21490.79 | 0.36 | 0.77 | 1.27 | 1.39 | 1 | 10
1 | 65 | CONCLUIDO | 7.9876 | 12.52 | 8.92 | 10.3 | 0.17 | 52 | 133.55 | 46.47 | 1.25 | 50 | 20.83 | 16704.7 | 88.26 | 1326.14 | 59.87 | 25.2 | 16312.04 | 0.42 | 0.8 | 1.25 | 1.05 | 1 | 10
2 | 65 | CONCLUIDO | 8.3511 | 11.97 | 8.68 | 12.7 | 0.2 | 41 | 133.88 | 46.47 | 1.5 | 39 | 20.91 | 16746.01 | 83.33 | 1326.13 | 52.37 | 25.2 | 12619.55 | 0.48 | 0.82 | 1.22 | 0.81 | 1 | 10
3 | 65 | CONCLUIDO | 8.5985 | 11.63 | 8.52 | 15.04 | 0.23 | 34 | 134.22 | 46.47 | 1.75 | 32 | 21 | 16787.35 | 78.67 | 1325.95 | 47.64 | 25.2 | 10289.56 | 0.53 | 0.83 | 1.21 | 0.65 | 1 | 10
4 | 65 | CONCLUIDO | 8.8007 | 11.36 | 8.42 | 18.04 | 0.26 | 28 | 134.55 | 46.47 | 2 | 26 | 21.09 | 16828.84 | 75.04 | 1325.87 | 44.17 | 25.2 | 8581.75 | 0.57 | 0.84 | 1.21 | 0.55 | 1 | 10
5 | 65 | CONCLUIDO | 8.8944 | 11.24 | 8.38 | 20.12 | 0.29 | 25 | 134.89 | 46.47 | 2.25 | 18 | 21.17 | 16870.25 | 72.21 | 1325.99 | 42.81 | 25.2 | 7917.85 | 0.59 | 0.85 | 1.21 | 0.51 | 1 | 10
6 | 65 | CONCLUIDO | 8.9778 | 11.14 | 8.33 | 21.74 | 0.33 | 23 | 135.22 | 46.47 | 2.5 | 6 | 21.26 | 16911.68 | 70.26 | 1325.95 | 41.16 | 25.2 | 7103.18 | 0.61 | 0.85 | 1.21 | 0.46 | 1 | 10
7 | 65 | CONCLUIDO | 9.0212 | 11.08 | 8.31 | 22.65 | 0.36 | 22 | 135.56 | 46.47 | 2.75 | 1 | 21.34 | 16953.14 | 69.6 | 1326.07 | 40.12 | 25.2 | 6585.03 | 0.63 | 0.86 | 1.21 | 0.44 | 1 | 10
8 | 65 | CONCLUIDO | 9.0205 | 11.09 | 8.31 | 22.65 | 0.39 | 22 | 135.9 | 46.47 | 3 | 0 | 21.43 | 16994.64 | 69.61 | 1326.07 | 40.13 | 25.2 | 6589.72 | 0.63 | 0.86 | 1.21 | 0.44 | 1 | 10