## Sheet1
| Volume de calda [L] | STATUS | Capacidade operacional [ha/h] | Tempo de missao [h] | Tempo util [h] | Tempo por voo [min] | Autonomia Projetada [h] | N° Voos | MTOW [kg] | Massa Estrutura [kg] | Combustível [kg] | Abastecimentos | Massa gerador | Potência gerador [W] | Combustível consumido [L] | Calda cons [L] | Distância percorrida [km] | Distância Pulverizando [km] | RTL ACUMULADO[m] | EOC [km/km] | EOC [h/h] | Tempo de manobra [h] | Tempo rtl_rtw [h] | V pulv [m/s] | V desloc [m/s]
0 | 70 | CONCLUIDO | 7.3064 | 13.69 | 9.35 | 7.68 | 0.12 | 73 | 141.81 | 47.83 | 1 | 71 | 22.98 | 17723.39 | 99.87 | 1326 | 73.33 | 25.2 | 22938.9 | 0.34 | 0.76 | 1.28 | 1.48 | 1 | 10
1 | 70 | CONCLUIDO | 7.8186 | 12.79 | 8.97 | 9.79 | 0.16 | 55 | 142.15 | 47.83 | 1.25 | 53 | 23.07 | 17765.46 | 93.63 | 1326.45 | 61.55 | 25.2 | 17139.26 | 0.41 | 0.79 | 1.25 | 1.1 | 1 | 10
2 | 70 | CONCLUIDO | 8.1794 | 12.23 | 8.73 | 11.9 | 0.19 | 44 | 142.49 | 47.83 | 1.5 | 42 | 23.16 | 17807.56 | 88.71 | 1326.12 | 53.86 | 25.2 | 13346.59 | 0.47 | 0.82 | 1.23 | 0.86 | 1 | 10
3 | 70 | CONCLUIDO | 8.4459 | 11.84 | 8.57 | 14.29 | 0.22 | 36 | 142.83 | 47.83 | 1.75 | 34 | 23.25 | 17849.7 | 85 | 1325.99 | 48.96 | 25.2 | 10937.64 | 0.51 | 0.83 | 1.22 | 0.7 | 1 | 10
4 | 70 | CONCLUIDO | 8.6563 | 11.55 | 8.46 | 16.91 | 0.25 | 30 | 143.17 | 47.83 | 2 | 28 | 23.34 | 17891.86 | 81.04 | 1326.02 | 45.55 | 25.2 | 9260.46 | 0.55 | 0.84 | 1.2 | 0.59 | 1 | 10
5 | 70 | CONCLUIDO | 8.8067 | 11.36 | 8.38 | 19.33 | 0.28 | 26 | 143.51 | 47.83 | 2.25 | 23 | 23.44 | 17934.06 | 77.4 | 1326 | 43.12 | 25.2 | 8066.43 | 0.58 | 0.85 | 1.2 | 0.51 | 1 | 10
6 | 70 | CONCLUIDO | 8.9144 | 11.22 | 8.32 | 21.72 | 0.31 | 23 | 143.86 | 47.83 | 2.5 | 16 | 23.53 | 17976.29 | 74.42 | 1326.13 | 41.18 | 25.2 | 7109.72 | 0.61 | 0.85 | 1.2 | 0.45 | 1 | 10
7 | 70 | CONCLUIDO | 8.989 | 11.12 | 8.29 | 23.68 | 0.34 | 21 | 144.2 | 47.83 | 2.75 | 6 | 23.62 | 18018.55 | 73.07 | 1325.93 | 39.72 | 25.2 | 6392.55 | 0.63 | 0.86 | 1.21 | 0.42 | 1 | 10
8 | 70 | CONCLUIDO | 8.9789 | 11.14 | 8.3 | 23.72 | 0.37 | 21 | 144.54 | 47.83 | 3 | 2 | 23.71 | 18060.85 | 71.98 | 1326.04 | 39.97 | 25.2 | 6516.02 | 0.63 | 0.86 | 1.21 | 0.43 | 1 | 10
9 | 70 | CONCLUIDO | 9.0235 | 11.08 | 8.28 | 24.83 | 0.4 | 20 | 144.89 | 47.83 | 3.25 | 0 | 23.81 | 18103.18 | 72 | 1326.03 | 39.21 | 25.2 | 6142.62 | 0.64 | 0.86 | 1.21 | 0.41 | 1 | 10