## Sheet1
| Volume de calda [L] | STATUS | Capacidade operacional [ha/h] | Tempo de missao [h] | Tempo util [h] | Tempo por voo [min] | Autonomia Projetada [h] | N° Voos | MTOW [kg] | Massa Estrutura [kg] | Combustível [kg] | Abastecimentos | Massa gerador | Potência gerador [W] | Combustível consumido [L] | Calda cons [L] | Distância percorrida [km] | Distância Pulverizando [km] | RTL ACUMULADO[m] | EOC [km/km] | EOC [h/h] | Tempo de manobra [h] | Tempo rtl_rtw [h] | V pulv [m/s] | V desloc [m/s]
0 | 105 | CONCLUIDO | 6.0213 | 16.61 | 9.95 | 5.91 | 0.09 | 101 | 204 | 55.27 | 1 | 99 | 42.72 | 25393.6 | 138.98 | 1326.13 | 91.87 | 25.2 | 32066.76 | 0.27 | 0.72 | 1.33 | 2.07 | 1 | 10
1 | 105 | CONCLUIDO | 6.6385 | 15.06 | 9.42 | 7.43 | 0.11 | 76 | 204.39 | 55.27 | 1.25 | 74 | 42.87 | 25442.42 | 129.99 | 1326.58 | 74.95 | 25.2 | 23731.2 | 0.34 | 0.76 | 1.29 | 1.54 | 1 | 10
2 | 105 | CONCLUIDO | 7.073 | 14.14 | 9.1 | 8.95 | 0.13 | 61 | 204.79 | 55.27 | 1.5 | 59 | 43.02 | 25491.3 | 124.12 | 1326.26 | 65.26 | 25.2 | 18962.22 | 0.39 | 0.78 | 1.26 | 1.23 | 1 | 10
3 | 105 | CONCLUIDO | 7.4247 | 13.47 | 8.88 | 10.65 | 0.15 | 50 | 205.18 | 55.27 | 1.75 | 48 | 43.16 | 25540.22 | 119.69 | 1325.98 | 58.25 | 25.2 | 15509.81 | 0.43 | 0.8 | 1.25 | 1.01 | 1 | 10
4 | 105 | CONCLUIDO | 7.6695 | 13.04 | 8.73 | 12.18 | 0.17 | 43 | 205.58 | 55.27 | 2 | 41 | 43.31 | 25589.2 | 116.21 | 1325.92 | 54.03 | 25.2 | 13438.6 | 0.47 | 0.81 | 1.23 | 0.86 | 1 | 10
5 | 105 | CONCLUIDO | 7.9091 | 12.64 | 8.58 | 13.91 | 0.19 | 37 | 205.98 | 55.27 | 2.25 | 35 | 43.46 | 25638.22 | 112.85 | 1326.1 | 49.26 | 25.2 | 11082.12 | 0.51 | 0.83 | 1.22 | 0.71 | 1 | 10
6 | 105 | CONCLUIDO | 8.0486 | 12.42 | 8.52 | 15.49 | 0.22 | 33 | 206.38 | 55.27 | 2.5 | 31 | 43.6 | 25687.3 | 110.03 | 1326.09 | 47.47 | 25.2 | 10209.28 | 0.53 | 0.83 | 1.21 | 0.65 | 1 | 10
7 | 105 | CONCLUIDO | 8.1649 | 12.25 | 8.47 | 16.93 | 0.24 | 30 | 206.78 | 55.27 | 2.75 | 28 | 43.75 | 25736.42 | 108.06 | 1326.16 | 45.51 | 25.2 | 9243.13 | 0.55 | 0.84 | 1.21 | 0.59 | 1 | 10
8 | 105 | CONCLUIDO | 8.2839 | 12.07 | 8.41 | 18.69 | 0.26 | 27 | 207.17 | 55.27 | 3 | 25 | 43.9 | 25785.6 | 105.33 | 1325.98 | 43.87 | 25.2 | 8437.71 | 0.57 | 0.85 | 1.21 | 0.54 | 1 | 10
9 | 105 | CONCLUIDO | 8.4181 | 11.88 | 8.34 | 20.85 | 0.28 | 24 | 207.57 | 55.27 | 3.25 | 22 | 44.05 | 25834.83 | 103.14 | 1325.87 | 41.89 | 25.2 | 7461.19 | 0.6 | 0.85 | 1.2 | 0.47 | 1 | 10
10 | 105 | CONCLUIDO | 8.5036 | 11.76 | 8.3 | 22.64 | 0.3 | 22 | 207.97 | 55.27 | 3.5 | 20 | 44.2 | 25884.1 | 101.06 | 1325.91 | 40.66 | 25.2 | 6857.98 | 0.62 | 0.86 | 1.2 | 0.43 | 1 | 10
11 | 105 | CONCLUIDO | 8.6059 | 11.62 | 8.24 | 24.73 | 0.32 | 20 | 208.37 | 55.27 | 3.75 | 18 | 44.35 | 25933.43 | 98.71 | 1325.99 | 38.76 | 25.2 | 5919.61 | 0.65 | 0.86 | 1.19 | 0.37 | 1 | 10
12 | 105 | CONCLUIDO | 8.6507 | 11.56 | 8.22 | 25.97 | 0.34 | 19 | 208.77 | 55.27 | 4 | 17 | 44.5 | 25982.82 | 96.5 | 1325.87 | 38.28 | 25.2 | 5682.13 | 0.66 | 0.86 | 1.19 | 0.35 | 1 | 10
13 | 105 | CONCLUIDO | 8.7345 | 11.45 | 8.19 | 28.92 | 0.36 | 17 | 209.17 | 55.27 | 4.25 | 13 | 44.65 | 26032.25 | 93.61 | 1326.07 | 37.14 | 25.2 | 5123.15 | 0.68 | 0.87 | 1.19 | 0.32 | 1 | 10
14 | 105 | CONCLUIDO | 8.773 | 11.4 | 8.19 | 30.69 | 0.38 | 16 | 209.58 | 55.27 | 4.5 | 13 | 44.8 | 26081.73 | 91.69 | 1325.88 | 37.09 | 25.2 | 5102.6 | 0.68 | 0.87 | 1.18 | 0.31 | 1 | 10
15 | 105 | CONCLUIDO | 8.8292 | 11.33 | 8.15 | 32.61 | 0.4 | 15 | 209.98 | 55.27 | 4.75 | 9 | 44.95 | 26131.27 | 89.72 | 1326.02 | 35.88 | 25.2 | 4500.27 | 0.7 | 0.87 | 1.19 | 0.28 | 1 | 10
16 | 105 | CONCLUIDO | 8.8183 | 11.34 | 8.17 | 32.67 | 0.42 | 15 | 210.38 | 55.27 | 5 | 4 | 45.11 | 26180.86 | 89.42 | 1325.87 | 36.05 | 25.2 | 4588.07 | 0.7 | 0.87 | 1.2 | 0.3 | 1 | 10
17 | 105 | CONCLUIDO | 8.8648 | 11.28 | 8.15 | 34.92 | 0.44 | 14 | 210.78 | 55.27 | 5.25 | 2 | 45.26 | 26230.5 | 88.78 | 1325.91 | 35.34 | 25.2 | 4238.65 | 0.71 | 0.87 | 1.2 | 0.28 | 1 | 10
18 | 105 | CONCLUIDO | 8.8696 | 11.27 | 8.14 | 34.89 | 0.46 | 14 | 211.18 | 55.27 | 5.5 | 1 | 45.41 | 26280.2 | 88.64 | 1325.87 | 35.32 | 25.2 | 4227.29 | 0.71 | 0.87 | 1.19 | 0.27 | 1 | 10
19 | 105 | CONCLUIDO | 8.8694 | 11.27 | 8.14 | 34.9 | 0.48 | 14 | 211.59 | 55.27 | 5.75 | 0 | 45.57 | 26329.94 | 88.74 | 1325.87 | 35.29 | 25.2 | 4212.13 | 0.71 | 0.87 | 1.19 | 0.27 | 1 | 10