## Sheet1
| Volume de calda [L] | STATUS | Capacidade operacional [ha/h] | Tempo de missao [h] | Tempo util [h] | Tempo por voo [min] | Autonomia Projetada [h] | N° Voos | MTOW [kg] | Massa Estrutura [kg] | Combustível [kg] | Abastecimentos | Massa gerador | Potência gerador [W] | Combustível consumido [L] | Calda cons [L] | Distância percorrida [km] | Distância Pulverizando [km] | RTL ACUMULADO[m] | EOC [km/km] | EOC [h/h] | Tempo de manobra [h] | Tempo rtl_rtw [h] | V pulv [m/s] | V desloc [m/s]
0 | 45 | CONCLUIDO | 8.3883 | 11.92 | 8.88 | 10.45 | 0.18 | 51 | 98.71 | 39.72 | 1 | 49 | 12.99 | 12407.75 | 69.02 | 1325.94 | 58.61 | 25.2 | 15686.66 | 0.43 | 0.8 | 1.25 | 1.01 | 1 | 10
1 | 45 | CONCLUIDO | 8.8175 | 11.34 | 8.59 | 13.93 | 0.22 | 37 | 99.02 | 39.72 | 1.25 | 33 | 13.05 | 12446.14 | 62.83 | 1326.06 | 49.63 | 25.2 | 11267.9 | 0.51 | 0.83 | 1.22 | 0.72 | 1 | 10
2 | 45 | CONCLUIDO | 8.9662 | 11.15 | 8.51 | 15.95 | 0.27 | 32 | 99.33 | 39.72 | 1.5 | 9 | 13.11 | 12484.55 | 59.77 | 1326.04 | 46.32 | 25.2 | 9636.21 | 0.54 | 0.84 | 1.23 | 0.64 | 1 | 10
3 | 45 | CONCLUIDO | 8.9597 | 11.16 | 8.54 | 16.52 | 0.31 | 31 | 99.64 | 39.72 | 1.75 | 1 | 13.18 | 12522.99 | 59.78 | 1326.02 | 46.56 | 25.2 | 9762.56 | 0.54 | 0.83 | 1.25 | 0.67 | 1 | 10
4 | 45 | CONCLUIDO | 8.9581 | 11.16 | 8.54 | 16.52 | 0.35 | 31 | 99.95 | 39.72 | 2 | 0 | 13.24 | 12561.45 | 59.96 | 1326.02 | 46.57 | 25.2 | 9769.34 | 0.54 | 0.83 | 1.26 | 0.67 | 1 | 10