## RESULTADOS_18
Unnamed: 0 | Volume de calda [L] | STATUS | Capacidade operacional [ha/h] | Tempo de missao [h] | Tempo util [h] | Tempo por voo [min] | Autonomia Projetada [h] | N° Voos | MTOW [kg] | Massa Estrutura [kg] | Combustível [kg] | Abastecimentos | Massa gerador | Potência gerador [W] | Combustível consumido [L] | Calda cons [L] | Distância percorrida [km] | Distância Pulverizando [km] | RTL ACUMULADO[m] | EOC [km/km] | EOC [h/h] | Tempo de manobra [h] | Tempo rtl_rtw [h] | V pulv [m/s] | V desloc [m/s]
0 | 100 | CONCLUIDO | 6.1962 | 16.14 | 9.85 | 6.09 | 0.09 | 97 | 194.77 | 54.38 | 1 | 95 | 39.4 | 24256.19 | 133.11 | 1326.48 | 89.1 | 25.2 | 30701.88 | 0.28 | 0.72 | 1.31 | 1.98 | 1 | 10
1 | 100 | CONCLUIDO | 6.8031 | 14.7 | 9.34 | 7.68 | 0.11 | 73 | 195.16 | 54.38 | 1.25 | 71 | 39.53 | 24303.87 | 124.69 | 1326.26 | 73.48 | 25.2 | 23010.58 | 0.34 | 0.76 | 1.27 | 1.47 | 1 | 10
2 | 100 | CONCLUIDO | 7.249 | 13.8 | 9.02 | 9.33 | 0.14 | 58 | 195.55 | 54.38 | 1.5 | 56 | 39.67 | 24351.61 | 118.94 | 1326.07 | 63.16 | 25.2 | 17926.55 | 0.4 | 0.79 | 1.25 | 1.15 | 1 | 10
3 | 100 | CONCLUIDO | 7.5727 | 13.21 | 8.82 | 11.03 | 0.16 | 48 | 195.93 | 54.38 | 1.75 | 46 | 39.81 | 24399.39 | 114.69 | 1326.09 | 56.71 | 25.2 | 14754.11 | 0.44 | 0.81 | 1.24 | 0.95 | 1 | 10
4 | 100 | CONCLUIDO | 7.8132 | 12.8 | 8.69 | 12.71 | 0.18 | 41 | 196.32 | 54.38 | 2 | 39 | 39.95 | 24447.22 | 111.38 | 1326.19 | 52.46 | 25.2 | 12661.86 | 0.48 | 0.82 | 1.23 | 0.82 | 1 | 10
5 | 100 | CONCLUIDO | 7.9972 | 12.5 | 8.59 | 14.31 | 0.2 | 36 | 196.71 | 54.38 | 2.25 | 34 | 40.08 | 24495.09 | 108.74 | 1325.99 | 49.37 | 25.2 | 11143.39 | 0.51 | 0.83 | 1.22 | 0.72 | 1 | 10
6 | 100 | CONCLUIDO | 8.1594 | 12.26 | 8.49 | 15.93 | 0.23 | 32 | 197.1 | 54.38 | 2.5 | 30 | 40.22 | 24543.01 | 105.54 | 1325.94 | 46.57 | 25.2 | 9763.88 | 0.54 | 0.84 | 1.21 | 0.62 | 1 | 10
7 | 100 | CONCLUIDO | 8.3149 | 12.03 | 8.42 | 18.05 | 0.25 | 28 | 197.49 | 54.38 | 2.75 | 26 | 40.36 | 24590.98 | 102.78 | 1325.89 | 44.2 | 25.2 | 8596.56 | 0.57 | 0.84 | 1.21 | 0.55 | 1 | 10
8 | 100 | CONCLUIDO | 8.4436 | 11.84 | 8.35 | 20.05 | 0.27 | 25 | 197.88 | 54.38 | 3 | 23 | 40.5 | 24639 | 99.88 | 1325.93 | 42.46 | 25.2 | 7744.62 | 0.59 | 0.85 | 1.19 | 0.48 | 1 | 10
9 | 100 | CONCLUIDO | 8.5173 | 11.74 | 8.33 | 21.73 | 0.29 | 23 | 198.27 | 54.38 | 3.25 | 21 | 40.64 | 24687.06 | 98.55 | 1325.97 | 41.49 | 25.2 | 7266.9 | 0.61 | 0.85 | 1.2 | 0.46 | 1 | 10
10 | 100 | CONCLUIDO | 8.6209 | 11.6 | 8.27 | 23.62 | 0.31 | 21 | 198.66 | 54.38 | 3.5 | 19 | 40.78 | 24735.17 | 95.67 | 1325.93 | 39.57 | 25.2 | 6315.04 | 0.64 | 0.86 | 1.19 | 0.4 | 1 | 10
11 | 100 | CONCLUIDO | 8.7039 | 11.49 | 8.23 | 26 | 0.33 | 19 | 199.05 | 54.38 | 3.75 | 17 | 40.92 | 24783.33 | 92.84 | 1325.94 | 38.5 | 25.2 | 5792.53 | 0.65 | 0.86 | 1.19 | 0.36 | 1 | 10
12 | 100 | CONCLUIDO | 8.7474 | 11.43 | 8.22 | 27.38 | 0.36 | 18 | 199.44 | 54.38 | 4 | 14 | 41.06 | 24831.54 | 89.82 | 1325.89 | 37.91 | 25.2 | 5500.28 | 0.66 | 0.87 | 1.19 | 0.34 | 1 | 10
13 | 100 | CONCLUIDO | 8.7807 | 11.39 | 8.21 | 28.98 | 0.38 | 17 | 199.83 | 54.38 | 4.25 | 12 | 41.2 | 24879.79 | 89.87 | 1325.92 | 37.66 | 25.2 | 5382.71 | 0.67 | 0.87 | 1.19 | 0.34 | 1 | 10
14 | 100 | CONCLUIDO | 8.8203 | 11.34 | 8.2 | 30.74 | 0.4 | 16 | 200.22 | 54.38 | 4.5 | 7 | 41.35 | 24928.09 | 87.75 | 1326.07 | 37.1 | 25.2 | 5107.29 | 0.68 | 0.87 | 1.2 | 0.33 | 1 | 10
15 | 100 | CONCLUIDO | 8.8766 | 11.27 | 8.17 | 32.66 | 0.42 | 15 | 200.61 | 54.38 | 4.75 | 5 | 41.49 | 24976.45 | 86.22 | 1326.01 | 35.9 | 25.2 | 4513.78 | 0.7 | 0.87 | 1.2 | 0.29 | 1 | 10
16 | 100 | CONCLUIDO | 8.8823 | 11.26 | 8.16 | 32.63 | 0.44 | 15 | 201.01 | 54.38 | 5 | 2 | 41.63 | 25024.84 | 85.53 | 1325.93 | 35.81 | 25.2 | 4467.86 | 0.7 | 0.87 | 1.19 | 0.29 | 1 | 10
17 | 100 | CONCLUIDO | 8.8817 | 11.26 | 8.16 | 32.64 | 0.46 | 15 | 201.4 | 54.38 | 5.25 | 0 | 41.77 | 25073.29 | 85.63 | 1326 | 35.77 | 25.2 | 4449.04 | 0.7 | 0.87 | 1.2 | 0.29 | 1 | 10

## RESULTADOS_26
Unnamed: 0 | Volume de calda [L] | STATUS | Capacidade operacional [ha/h] | Tempo de missao [h] | Tempo util [h] | Tempo por voo [min] | Autonomia Projetada [h] | N° Voos | MTOW [kg] | Massa Estrutura [kg] | Combustível [kg] | Abastecimentos | Massa gerador | Potência gerador [W] | Combustível consumido [L] | Calda cons [L] | Distância percorrida [km] | Distância Pulverizando [km] | RTL ACUMULADO[m] | EOC [km/km] | EOC [h/h] | Tempo de manobra [h] | Tempo rtl_rtw [h] | V pulv [m/s] | V desloc [m/s]
0 | 140 | CONCLUIDO | 4.9411 | 20.24 | 10.55 | 4.87 | 0.06 | 130 | 274.09 | 60.56 | 1 | 128 | 72.53 | 34038.11 | 179.9 | 1326.62 | 110.79 | 25.2 | 41384.31 | 0.23 | 0.67 | 1.37 | 2.67 | 1 | 10
1 | 140 | CONCLUIDO | 5.6042 | 17.84 | 9.88 | 6.11 | 0.08 | 97 | 274.57 | 60.56 | 1.25 | 95 | 72.76 | 34097.72 | 167.41 | 1326.72 | 89.38 | 25.2 | 30839.89 | 0.28 | 0.72 | 1.33 | 2 | 1 | 10
2 | 140 | CONCLUIDO | 6.1212 | 16.34 | 9.41 | 7.34 | 0.1 | 77 | 275.05 | 60.56 | 1.5 | 75 | 73 | 34157.42 | 158.4 | 1326.25 | 75.62 | 25.2 | 24063.75 | 0.33 | 0.76 | 1.27 | 1.54 | 1 | 10
3 | 140 | CONCLUIDO | 6.4865 | 15.42 | 9.17 | 8.6 | 0.11 | 64 | 275.54 | 60.56 | 1.75 | 62 | 73.23 | 34217.22 | 153.37 | 1326.4 | 67.52 | 25.2 | 20078.79 | 0.37 | 0.78 | 1.27 | 1.3 | 1 | 10
4 | 140 | CONCLUIDO | 6.7872 | 14.73 | 8.96 | 9.77 | 0.13 | 55 | 276.02 | 60.56 | 2 | 53 | 73.47 | 34277.1 | 148.8 | 1326.06 | 61.24 | 25.2 | 16981.13 | 0.41 | 0.79 | 1.24 | 1.09 | 1 | 10
5 | 140 | CONCLUIDO | 7.0225 | 14.24 | 8.83 | 11.04 | 0.14 | 48 | 276.51 | 60.56 | 2.25 | 46 | 73.71 | 34337.08 | 145.74 | 1326.26 | 57.05 | 25.2 | 14920.27 | 0.44 | 0.81 | 1.24 | 0.96 | 1 | 10
6 | 140 | CONCLUIDO | 7.2502 | 13.79 | 8.7 | 12.43 | 0.16 | 42 | 277 | 60.56 | 2.5 | 40 | 73.94 | 34397.15 | 142.49 | 1326 | 52.88 | 25.2 | 12866.67 | 0.48 | 0.82 | 1.23 | 0.83 | 1 | 10
7 | 140 | CONCLUIDO | 7.4112 | 13.49 | 8.61 | 13.59 | 0.18 | 38 | 277.48 | 60.56 | 2.75 | 36 | 74.18 | 34457.31 | 139.93 | 1326.04 | 50.04 | 25.2 | 11468.42 | 0.5 | 0.83 | 1.22 | 0.74 | 1 | 10
8 | 140 | CONCLUIDO | 7.57 | 13.21 | 8.53 | 15.06 | 0.19 | 34 | 277.97 | 60.56 | 3 | 32 | 74.42 | 34517.57 | 137.58 | 1326.01 | 47.74 | 25.2 | 10337.45 | 0.53 | 0.83 | 1.21 | 0.66 | 1 | 10
9 | 140 | CONCLUIDO | 7.6946 | 13 | 8.48 | 16.41 | 0.21 | 31 | 278.46 | 60.56 | 3.25 | 29 | 74.66 | 34577.92 | 135.4 | 1325.93 | 45.88 | 25.2 | 9421.97 | 0.55 | 0.84 | 1.21 | 0.61 | 1 | 10
10 | 140 | CONCLUIDO | 7.7801 | 12.85 | 8.44 | 17.46 | 0.22 | 29 | 278.95 | 60.56 | 3.5 | 27 | 74.9 | 34638.36 | 133.9 | 1325.97 | 44.97 | 25.2 | 8978.71 | 0.56 | 0.84 | 1.2 | 0.57 | 1 | 10
11 | 140 | CONCLUIDO | 7.8676 | 12.71 | 8.4 | 18.66 | 0.24 | 27 | 279.44 | 60.56 | 3.75 | 25 | 75.14 | 34698.9 | 132.11 | 1325.87 | 43.46 | 25.2 | 8230.05 | 0.58 | 0.85 | 1.21 | 0.53 | 1 | 10
12 | 140 | CONCLUIDO | 7.9621 | 12.56 | 8.35 | 20.05 | 0.25 | 25 | 279.94 | 60.56 | 4 | 23 | 75.38 | 34759.54 | 130.49 | 1325.95 | 42.04 | 25.2 | 7531.24 | 0.6 | 0.85 | 1.2 | 0.48 | 1 | 10
13 | 140 | CONCLUIDO | 8.0521 | 12.42 | 8.32 | 21.7 | 0.27 | 23 | 280.43 | 60.56 | 4.25 | 21 | 75.62 | 34820.27 | 128.82 | 1325.95 | 41.31 | 25.2 | 7177.64 | 0.61 | 0.86 | 1.19 | 0.45 | 1 | 10
14 | 140 | CONCLUIDO | 8.1003 | 12.35 | 8.3 | 22.62 | 0.29 | 22 | 280.92 | 60.56 | 4.5 | 20 | 75.87 | 34881.09 | 127.45 | 1326.01 | 40.4 | 25.2 | 6729.66 | 0.62 | 0.86 | 1.19 | 0.42 | 1 | 10
15 | 140 | CONCLUIDO | 8.1962 | 12.2 | 8.26 | 24.77 | 0.3 | 20 | 281.41 | 60.56 | 4.75 | 18 | 76.11 | 34942.02 | 125.63 | 1325.89 | 39.04 | 25.2 | 6056.99 | 0.65 | 0.86 | 1.19 | 0.39 | 1 | 10
16 | 140 | CONCLUIDO | 8.2425 | 12.13 | 8.24 | 26.02 | 0.32 | 19 | 281.91 | 60.56 | 5 | 17 | 76.35 | 35003.04 | 124.43 | 1325.95 | 38.64 | 25.2 | 5864.01 | 0.65 | 0.86 | 1.19 | 0.37 | 1 | 10
17 | 140 | CONCLUIDO | 8.311 | 12.03 | 8.19 | 27.3 | 0.33 | 18 | 282.4 | 60.56 | 5.25 | 16 | 76.6 | 35064.15 | 122.34 | 1325.89 | 37.1 | 25.2 | 5098.32 | 0.68 | 0.87 | 1.19 | 0.32 | 1 | 10
18 | 140 | CONCLUIDO | 8.3463 | 11.98 | 8.19 | 28.91 | 0.35 | 17 | 282.9 | 60.56 | 5.5 | 15 | 76.85 | 35125.37 | 120.92 | 1326.09 | 37.19 | 25.2 | 5145.53 | 0.68 | 0.87 | 1.19 | 0.32 | 1 | 10
19 | 140 | CONCLUIDO | 8.3904 | 11.92 | 8.18 | 30.68 | 0.36 | 16 | 283.4 | 60.56 | 5.75 | 14 | 77.09 | 35186.68 | 119.59 | 1325.97 | 36.61 | 25.2 | 4861.27 | 0.69 | 0.87 | 1.19 | 0.31 | 1 | 10
20 | 140 | CONCLUIDO | 8.3975 | 11.91 | 8.17 | 30.64 | 0.38 | 16 | 283.9 | 60.56 | 6 | 14 | 77.34 | 35248.1 | 118.18 | 1325.92 | 36.56 | 25.2 | 4839.54 | 0.69 | 0.87 | 1.18 | 0.3 | 1 | 10
21 | 140 | CONCLUIDO | 8.4559 | 11.83 | 8.14 | 32.57 | 0.39 | 15 | 284.4 | 60.56 | 6.25 | 13 | 77.59 | 35309.61 | 116.64 | 1326.1 | 35.71 | 25.2 | 4418.02 | 0.71 | 0.87 | 1.18 | 0.27 | 1 | 10
22 | 140 | CONCLUIDO | 8.5038 | 11.76 | 8.13 | 34.83 | 0.41 | 14 | 284.89 | 60.56 | 6.5 | 12 | 77.84 | 35371.22 | 115.12 | 1325.9 | 35.23 | 25.2 | 4183 | 0.72 | 0.88 | 1.18 | 0.26 | 1 | 10
23 | 140 | CONCLUIDO | 8.5566 | 11.69 | 8.11 | 37.42 | 0.42 | 13 | 285.39 | 60.56 | 6.75 | 11 | 78.09 | 35432.93 | 112.6 | 1325.88 | 34.65 | 25.2 | 3895.61 | 0.73 | 0.88 | 1.18 | 0.24 | 1 | 10
24 | 140 | CONCLUIDO | 8.5425 | 11.71 | 8.13 | 37.51 | 0.44 | 13 | 285.9 | 60.56 | 7 | 11 | 78.34 | 35494.74 | 112.25 | 1325.89 | 35.21 | 25.2 | 4178.24 | 0.72 | 0.88 | 1.18 | 0.26 | 1 | 10
25 | 140 | CONCLUIDO | 8.6042 | 11.62 | 8.09 | 40.47 | 0.45 | 12 | 286.4 | 60.56 | 7.25 | 10 | 78.59 | 35556.78 | 110.61 | 1325.87 | 34.1 | 25.2 | 3628.68 | 0.74 | 0.88 | 1.18 | 0.22 | 1 | 10
26 | 140 | CONCLUIDO | 8.6046 | 11.62 | 8.09 | 40.47 | 0.47 | 12 | 286.9 | 60.56 | 7.5 | 8 | 78.85 | 35618.8 | 108.66 | 1325.96 | 34.2 | 25.2 | 3675.68 | 0.74 | 0.88 | 1.18 | 0.22 | 1 | 10
27 | 140 | CONCLUIDO | 8.5931 | 11.64 | 8.11 | 40.55 | 0.48 | 12 | 287.41 | 60.56 | 7.75 | 6 | 79.1 | 35680.92 | 108.15 | 1326.04 | 34.62 | 25.2 | 3885.37 | 0.73 | 0.88 | 1.18 | 0.24 | 1 | 10
28 | 140 | CONCLUIDO | 8.6522 | 11.56 | 8.08 | 44.08 | 0.49 | 11 | 287.91 | 60.56 | 8 | 3 | 79.36 | 35743.15 | 107.49 | 1325.87 | 33.55 | 25.2 | 3356.59 | 0.75 | 0.88 | 1.18 | 0.21 | 1 | 10
29 | 140 | CONCLUIDO | 8.6474 | 11.56 | 8.09 | 44.12 | 0.51 | 11 | 288.42 | 60.56 | 8.25 | 2 | 79.61 | 35805.48 | 107.92 | 1325.95 | 33.68 | 25.2 | 3423.72 | 0.75 | 0.88 | 1.19 | 0.22 | 1 | 10
30 | 140 | CONCLUIDO | 8.6503 | 11.56 | 8.08 | 44.1 | 0.52 | 11 | 288.92 | 60.56 | 8.5 | 2 | 79.87 | 35867.91 | 108.04 | 1325.87 | 33.71 | 25.2 | 3438.56 | 0.75 | 0.88 | 1.18 | 0.21 | 1 | 10
31 | 140 | CONCLUIDO | 8.6478 | 11.56 | 8.09 | 44.12 | 0.54 | 11 | 289.43 | 60.56 | 8.75 | 1 | 80.12 | 35930.44 | 107.91 | 1325.95 | 33.65 | 25.2 | 3406.09 | 0.75 | 0.88 | 1.19 | 0.22 | 1 | 10
32 | 140 | CONCLUIDO | 8.6472 | 11.56 | 8.09 | 44.12 | 0.55 | 11 | 289.94 | 60.56 | 9 | 0 | 80.38 | 35993.08 | 108.08 | 1325.95 | 33.64 | 25.2 | 3401.46 | 0.75 | 0.88 | 1.19 | 0.22 | 1 | 10

## RESULTADOS_6
Unnamed: 0 | Volume de calda [L] | STATUS | Capacidade operacional [ha/h] | Tempo de missao [h] | Tempo util [h] | Tempo por voo [min] | Autonomia Projetada [h] | N° Voos | MTOW [kg] | Massa Estrutura [kg] | Combustível [kg] | Abastecimentos | Massa gerador | Potência gerador [W] | Combustível consumido [L] | Calda cons [L] | Distância percorrida [km] | Distância Pulverizando [km] | RTL ACUMULADO[m] | EOC [km/km] | EOC [h/h] | Tempo de manobra [h] | Tempo rtl_rtw [h] | V pulv [m/s] | V desloc [m/s]
0 | 40 | CONCLUIDO | 8.6149 | 11.61 | 8.8 | 11.48 | 0.2 | 46 | 89.87 | 37.55 | 1 | 42 | 11.32 | 11317.98 | 61.65 | 1325.95 | 55.97 | 25.2 | 14390.93 | 0.45 | 0.81 | 1.24 | 0.93 | 1 | 10
1 | 40 | CONCLUIDO | 8.9127 | 11.22 | 8.6 | 14.33 | 0.24 | 36 | 90.18 | 37.55 | 1.25 | 12 | 11.37 | 11355.7 | 57.69 | 1326.01 | 49.11 | 25.2 | 11014.56 | 0.51 | 0.83 | 1.24 | 0.73 | 1 | 10
2 | 40 | CONCLUIDO | 8.935 | 11.19 | 8.59 | 14.73 | 0.29 | 35 | 90.48 | 37.55 | 1.5 | 3 | 11.43 | 11393.43 | 57.39 | 1326.09 | 48.37 | 25.2 | 10647.58 | 0.52 | 0.83 | 1.25 | 0.72 | 1 | 10
3 | 40 | CONCLUIDO | 8.927 | 11.2 | 8.6 | 14.74 | 0.34 | 35 | 90.79 | 37.55 | 1.75 | 0 | 11.49 | 11431.19 | 57.3 | 1326.19 | 48.48 | 25.2 | 10700.16 | 0.52 | 0.83 | 1.26 | 0.73 | 1 | 10

## RESULTADOS_23
Unnamed: 0 | Volume de calda [L] | STATUS | Capacidade operacional [ha/h] | Tempo de missao [h] | Tempo util [h] | Tempo por voo [min] | Autonomia Projetada [h] | N° Voos | MTOW [kg] | Massa Estrutura [kg] | Combustível [kg] | Abastecimentos | Massa gerador | Potência gerador [W] | Combustível consumido [L] | Calda cons [L] | Distância percorrida [km] | Distância Pulverizando [km] | RTL ACUMULADO[m] | EOC [km/km] | EOC [h/h] | Tempo de manobra [h] | Tempo rtl_rtw [h] | V pulv [m/s] | V desloc [m/s]
0 | 125 | CONCLUIDO | 5.3885 | 18.56 | 10.28 | 5.27 | 0.07 | 117 | 242.64 | 58.47 | 1 | 115 | 58.17 | 30160.1 | 161.63 | 1326.33 | 101.95 | 25.2 | 37025.08 | 0.25 | 0.69 | 1.36 | 2.4 | 1 | 10
1 | 125 | CONCLUIDO | 6.0361 | 16.57 | 9.65 | 6.58 | 0.09 | 88 | 243.08 | 58.47 | 1.25 | 86 | 58.36 | 30214.33 | 150.59 | 1326.5 | 82.78 | 25.2 | 27586.53 | 0.3 | 0.74 | 1.3 | 1.78 | 1 | 10
2 | 125 | CONCLUIDO | 6.5193 | 15.34 | 9.28 | 7.95 | 0.11 | 70 | 243.52 | 58.47 | 1.5 | 68 | 58.55 | 30268.64 | 143.44 | 1325.94 | 70.81 | 25.2 | 21689.81 | 0.36 | 0.77 | 1.27 | 1.41 | 1 | 10
3 | 125 | CONCLUIDO | 6.8894 | 14.52 | 9.02 | 9.33 | 0.13 | 58 | 243.96 | 58.47 | 1.75 | 56 | 58.74 | 30323.01 | 138.34 | 1326.16 | 62.91 | 25.2 | 17803.1 | 0.4 | 0.79 | 1.25 | 1.15 | 1 | 10
4 | 125 | CONCLUIDO | 7.1861 | 13.92 | 8.85 | 10.83 | 0.15 | 49 | 244.41 | 58.47 | 2 | 47 | 58.93 | 30377.45 | 134.19 | 1326.07 | 57.44 | 25.2 | 15112.48 | 0.44 | 0.8 | 1.24 | 0.97 | 1 | 10
5 | 125 | CONCLUIDO | 7.3905 | 13.53 | 8.74 | 12.2 | 0.16 | 43 | 244.85 | 58.47 | 2.25 | 41 | 59.12 | 30431.96 | 131.87 | 1326.05 | 54.21 | 25.2 | 13526 | 0.46 | 0.81 | 1.23 | 0.87 | 1 | 10
6 | 125 | CONCLUIDO | 7.5893 | 13.18 | 8.62 | 13.62 | 0.18 | 38 | 245.29 | 58.47 | 2.5 | 36 | 59.32 | 30486.54 | 128.76 | 1326.11 | 50.85 | 25.2 | 11870.23 | 0.5 | 0.82 | 1.22 | 0.75 | 1 | 10
7 | 125 | CONCLUIDO | 7.7575 | 12.89 | 8.53 | 15.05 | 0.2 | 34 | 245.73 | 58.47 | 2.75 | 32 | 59.51 | 30541.19 | 125.97 | 1325.93 | 47.83 | 25.2 | 10380.6 | 0.53 | 0.83 | 1.21 | 0.66 | 1 | 10
8 | 125 | CONCLUIDO | 7.8776 | 12.69 | 8.47 | 16.4 | 0.22 | 31 | 246.18 | 58.47 | 3 | 29 | 59.7 | 30595.91 | 123.85 | 1325.93 | 46 | 25.2 | 9483.4 | 0.55 | 0.84 | 1.21 | 0.6 | 1 | 10
9 | 125 | CONCLUIDO | 8.0037 | 12.49 | 8.41 | 18.03 | 0.23 | 28 | 246.62 | 58.47 | 3.25 | 26 | 59.9 | 30650.7 | 121.68 | 1325.92 | 44.14 | 25.2 | 8566.54 | 0.57 | 0.85 | 1.2 | 0.54 | 1 | 10
10 | 125 | CONCLUIDO | 8.0832 | 12.37 | 8.39 | 19.35 | 0.25 | 26 | 247.07 | 58.47 | 3.5 | 24 | 60.09 | 30705.56 | 120.04 | 1326.18 | 43.24 | 25.2 | 8127.44 | 0.58 | 0.85 | 1.2 | 0.52 | 1 | 10
11 | 125 | CONCLUIDO | 8.1772 | 12.23 | 8.34 | 20.85 | 0.27 | 24 | 247.51 | 58.47 | 3.75 | 22 | 60.29 | 30760.49 | 118.03 | 1326.29 | 41.68 | 25.2 | 7358.18 | 0.6 | 0.85 | 1.2 | 0.47 | 1 | 10
12 | 125 | CONCLUIDO | 8.2722 | 12.09 | 8.29 | 22.62 | 0.29 | 22 | 247.96 | 58.47 | 4 | 20 | 60.48 | 30815.5 | 116.53 | 1325.94 | 40.24 | 25.2 | 6648.72 | 0.63 | 0.86 | 1.2 | 0.42 | 1 | 10
13 | 125 | CONCLUIDO | 8.3154 | 12.03 | 8.28 | 23.65 | 0.3 | 21 | 248.4 | 58.47 | 4.25 | 19 | 60.68 | 30870.57 | 114.43 | 1326.05 | 39.75 | 25.2 | 6409.09 | 0.63 | 0.86 | 1.2 | 0.41 | 1 | 10
14 | 125 | CONCLUIDO | 8.4093 | 11.89 | 8.24 | 26.01 | 0.32 | 19 | 248.85 | 58.47 | 4.5 | 17 | 60.88 | 30925.72 | 112.72 | 1326 | 38.41 | 25.2 | 5748.19 | 0.66 | 0.86 | 1.2 | 0.37 | 1 | 10
15 | 125 | CONCLUIDO | 8.4696 | 11.81 | 8.2 | 27.33 | 0.34 | 18 | 249.3 | 58.47 | 4.75 | 16 | 61.07 | 30980.93 | 110.72 | 1325.87 | 37.14 | 25.2 | 5114.81 | 0.68 | 0.87 | 1.19 | 0.33 | 1 | 10
16 | 125 | CONCLUIDO | 8.4974 | 11.77 | 8.21 | 28.97 | 0.36 | 17 | 249.75 | 58.47 | 5 | 15 | 61.27 | 31036.22 | 109.33 | 1326.05 | 37.47 | 25.2 | 5288.42 | 0.67 | 0.87 | 1.2 | 0.34 | 1 | 10
17 | 125 | CONCLUIDO | 8.5496 | 11.7 | 8.18 | 30.69 | 0.37 | 16 | 250.2 | 58.47 | 5.25 | 14 | 61.47 | 31091.59 | 107.21 | 1325.88 | 37.06 | 25.2 | 5084.82 | 0.68 | 0.87 | 1.18 | 0.31 | 1 | 10
18 | 125 | CONCLUIDO | 8.6168 | 11.61 | 8.14 | 32.56 | 0.39 | 15 | 250.64 | 58.47 | 5.5 | 13 | 61.67 | 31147.02 | 105.18 | 1325.89 | 35.76 | 25.2 | 4442.08 | 0.7 | 0.87 | 1.18 | 0.27 | 1 | 10
19 | 125 | CONCLUIDO | 8.6668 | 11.54 | 8.12 | 34.8 | 0.41 | 14 | 251.09 | 58.47 | 5.75 | 11 | 61.87 | 31202.53 | 103.41 | 1325.94 | 35.04 | 25.2 | 4086.35 | 0.72 | 0.88 | 1.18 | 0.25 | 1 | 10
20 | 125 | CONCLUIDO | 8.6568 | 11.55 | 8.13 | 34.86 | 0.42 | 14 | 251.55 | 58.47 | 6 | 10 | 62.07 | 31258.11 | 102.55 | 1325.87 | 35.28 | 25.2 | 4204.97 | 0.71 | 0.87 | 1.18 | 0.26 | 1 | 10
21 | 125 | CONCLUIDO | 8.7024 | 11.49 | 8.12 | 37.48 | 0.44 | 13 | 252 | 58.47 | 6.25 | 7 | 62.27 | 31313.77 | 100.18 | 1325.87 | 34.9 | 25.2 | 4022.47 | 0.72 | 0.88 | 1.18 | 0.25 | 1 | 10
22 | 125 | CONCLUIDO | 8.6894 | 11.51 | 8.14 | 37.56 | 0.46 | 13 | 252.45 | 58.47 | 6.5 | 6 | 62.47 | 31369.49 | 99.56 | 1325.87 | 35.36 | 25.2 | 4252.12 | 0.71 | 0.87 | 1.19 | 0.27 | 1 | 10
23 | 125 | CONCLUIDO | 8.7521 | 11.43 | 8.1 | 40.51 | 0.47 | 12 | 252.9 | 58.47 | 6.75 | 3 | 62.68 | 31425.3 | 98.89 | 1325.87 | 34.15 | 25.2 | 3652.93 | 0.74 | 0.88 | 1.19 | 0.23 | 1 | 10
24 | 125 | CONCLUIDO | 8.7504 | 11.43 | 8.1 | 40.52 | 0.49 | 12 | 253.35 | 58.47 | 7 | 3 | 62.88 | 31481.17 | 99.25 | 1325.9 | 34.09 | 25.2 | 3623.13 | 0.74 | 0.88 | 1.19 | 0.23 | 1 | 10
25 | 125 | CONCLUIDO | 8.7474 | 11.43 | 8.11 | 40.54 | 0.51 | 12 | 253.81 | 58.47 | 7.25 | 1 | 63.08 | 31537.13 | 99.51 | 1325.87 | 34.19 | 25.2 | 3670.34 | 0.74 | 0.88 | 1.19 | 0.24 | 1 | 10
26 | 125 | CONCLUIDO | 8.7481 | 11.43 | 8.11 | 40.54 | 0.52 | 12 | 254.26 | 58.47 | 7.5 | 0 | 63.29 | 31593.16 | 99.7 | 1325.87 | 34.17 | 25.2 | 3662.33 | 0.74 | 0.88 | 1.19 | 0.24 | 1 | 10

## RESULTADOS_4
Unnamed: 0 | Volume de calda [L] | STATUS | Capacidade operacional [ha/h] | Tempo de missao [h] | Tempo util [h] | Tempo por voo [min] | Autonomia Projetada [h] | N° Voos | MTOW [kg] | Massa Estrutura [kg] | Combustível [kg] | Abastecimentos | Massa gerador | Potência gerador [W] | Combustível consumido [L] | Calda cons [L] | Distância percorrida [km] | Distância Pulverizando [km] | RTL ACUMULADO[m] | EOC [km/km] | EOC [h/h] | Tempo de manobra [h] | Tempo rtl_rtw [h] | V pulv [m/s] | V desloc [m/s]
0 | 30 | CONCLUIDO | 8.7724 | 11.4 | 8.84 | 11.53 | 0.24 | 46 | 71.52 | 32.27 | 1 | 4 | 8.25 | 9054.6 | 51.15 | 1326.34 | 56.03 | 25.2 | 14424.55 | 0.45 | 0.8 | 1.28 | 0.97 | 1 | 10
1 | 30 | CONCLUIDO | 8.7636 | 11.41 | 8.85 | 11.55 | 0.3 | 46 | 71.81 | 32.27 | 1.25 | 0 | 8.29 | 9090.98 | 51.21 | 1326.11 | 55.94 | 25.2 | 14377.46 | 0.45 | 0.8 | 1.29 | 0.98 | 1 | 10

## RESULTADOS_1
Unnamed: 0 | Volume de calda [L] | STATUS | Capacidade operacional [ha/h] | Tempo de missao [h] | Tempo util [h] | Tempo por voo [min] | Autonomia Projetada [h] | N° Voos | MTOW [kg] | Massa Estrutura [kg] | Combustível [kg] | Abastecimentos | Massa gerador | Potência gerador [W] | Combustível consumido [L] | Calda cons [L] | Distância percorrida [km] | Distância Pulverizando [km] | RTL ACUMULADO[m] | EOC [km/km] | EOC [h/h] | Tempo de manobra [h] | Tempo rtl_rtw [h] | V pulv [m/s] | V desloc [m/s]
0 | 15 | CONCLUIDO | 7.9979 | 12.5 | 9.8 | 6.54 | 0.43 | 90 | 39.78 | 19.54 | 1 | 0 | 4.24 | 5140 | 38.84 | 1326.76 | 83.74 | 25.2 | 28054.67 | 0.3 | 0.73 | 1.42 | 1.93 | 1 | 10

## RESULTADOS_12
Unnamed: 0 | Volume de calda [L] | STATUS | Capacidade operacional [ha/h] | Tempo de missao [h] | Tempo util [h] | Tempo por voo [min] | Autonomia Projetada [h] | N° Voos | MTOW [kg] | Massa Estrutura [kg] | Combustível [kg] | Abastecimentos | Massa gerador | Potência gerador [W] | Combustível consumido [L] | Calda cons [L] | Distância percorrida [km] | Distância Pulverizando [km] | RTL ACUMULADO[m] | EOC [km/km] | EOC [h/h] | Tempo de manobra [h] | Tempo rtl_rtw [h] | V pulv [m/s] | V desloc [m/s]
0 | 70 | CONCLUIDO | 7.3064 | 13.69 | 9.35 | 7.68 | 0.12 | 73 | 141.81 | 47.83 | 1 | 71 | 22.98 | 17723.39 | 99.87 | 1326 | 73.33 | 25.2 | 22938.9 | 0.34 | 0.76 | 1.28 | 1.48 | 1 | 10
1 | 70 | CONCLUIDO | 7.8186 | 12.79 | 8.97 | 9.79 | 0.16 | 55 | 142.15 | 47.83 | 1.25 | 53 | 23.07 | 17765.46 | 93.63 | 1326.45 | 61.55 | 25.2 | 17139.26 | 0.41 | 0.79 | 1.25 | 1.1 | 1 | 10
2 | 70 | CONCLUIDO | 8.1794 | 12.23 | 8.73 | 11.9 | 0.19 | 44 | 142.49 | 47.83 | 1.5 | 42 | 23.16 | 17807.56 | 88.71 | 1326.12 | 53.86 | 25.2 | 13346.59 | 0.47 | 0.82 | 1.23 | 0.86 | 1 | 10
3 | 70 | CONCLUIDO | 8.4459 | 11.84 | 8.57 | 14.29 | 0.22 | 36 | 142.83 | 47.83 | 1.75 | 34 | 23.25 | 17849.7 | 85 | 1325.99 | 48.96 | 25.2 | 10937.64 | 0.51 | 0.83 | 1.22 | 0.7 | 1 | 10
4 | 70 | CONCLUIDO | 8.6563 | 11.55 | 8.46 | 16.91 | 0.25 | 30 | 143.17 | 47.83 | 2 | 28 | 23.34 | 17891.86 | 81.04 | 1326.02 | 45.55 | 25.2 | 9260.46 | 0.55 | 0.84 | 1.2 | 0.59 | 1 | 10
5 | 70 | CONCLUIDO | 8.8067 | 11.36 | 8.38 | 19.33 | 0.28 | 26 | 143.51 | 47.83 | 2.25 | 23 | 23.44 | 17934.06 | 77.4 | 1326 | 43.12 | 25.2 | 8066.43 | 0.58 | 0.85 | 1.2 | 0.51 | 1 | 10
6 | 70 | CONCLUIDO | 8.9144 | 11.22 | 8.32 | 21.72 | 0.31 | 23 | 143.86 | 47.83 | 2.5 | 16 | 23.53 | 17976.29 | 74.42 | 1326.13 | 41.18 | 25.2 | 7109.72 | 0.61 | 0.85 | 1.2 | 0.45 | 1 | 10
7 | 70 | CONCLUIDO | 8.989 | 11.12 | 8.29 | 23.68 | 0.34 | 21 | 144.2 | 47.83 | 2.75 | 6 | 23.62 | 18018.55 | 73.07 | 1325.93 | 39.72 | 25.2 | 6392.55 | 0.63 | 0.86 | 1.21 | 0.42 | 1 | 10
8 | 70 | CONCLUIDO | 8.9789 | 11.14 | 8.3 | 23.72 | 0.37 | 21 | 144.54 | 47.83 | 3 | 2 | 23.71 | 18060.85 | 71.98 | 1326.04 | 39.97 | 25.2 | 6516.02 | 0.63 | 0.86 | 1.21 | 0.43 | 1 | 10
9 | 70 | CONCLUIDO | 9.0235 | 11.08 | 8.28 | 24.83 | 0.4 | 20 | 144.89 | 47.83 | 3.25 | 0 | 23.81 | 18103.18 | 72 | 1326.03 | 39.21 | 25.2 | 6142.62 | 0.64 | 0.86 | 1.21 | 0.41 | 1 | 10

## RESULTADOS_16
Unnamed: 0 | Volume de calda [L] | STATUS | Capacidade operacional [ha/h] | Tempo de missao [h] | Tempo util [h] | Tempo por voo [min] | Autonomia Projetada [h] | N° Voos | MTOW [kg] | Massa Estrutura [kg] | Combustível [kg] | Abastecimentos | Massa gerador | Potência gerador [W] | Combustível consumido [L] | Calda cons [L] | Distância percorrida [km] | Distância Pulverizando [km] | RTL ACUMULADO[m] | EOC [km/km] | EOC [h/h] | Tempo de manobra [h] | Tempo rtl_rtw [h] | V pulv [m/s] | V desloc [m/s]
0 | 90 | CONCLUIDO | 6.5556 | 15.25 | 9.67 | 6.52 | 0.1 | 89 | 176.73 | 52.44 | 1 | 87 | 33.29 | 22031.19 | 121.99 | 1326.23 | 83.5 | 25.2 | 27943.58 | 0.3 | 0.74 | 1.29 | 1.8 | 1 | 10
1 | 90 | CONCLUIDO | 7.1307 | 14.02 | 9.22 | 8.26 | 0.13 | 67 | 177.1 | 52.44 | 1.25 | 65 | 33.41 | 22076.81 | 114.64 | 1326.09 | 69.05 | 25.2 | 20829.35 | 0.36 | 0.77 | 1.27 | 1.35 | 1 | 10
2 | 90 | CONCLUIDO | 7.5279 | 13.28 | 8.94 | 9.94 | 0.15 | 54 | 177.47 | 52.44 | 1.5 | 52 | 33.53 | 22122.46 | 109.42 | 1326.24 | 60.5 | 25.2 | 16617.15 | 0.42 | 0.8 | 1.25 | 1.07 | 1 | 10
3 | 90 | CONCLUIDO | 7.8524 | 12.74 | 8.75 | 11.93 | 0.17 | 44 | 177.84 | 52.44 | 1.75 | 42 | 33.65 | 22168.15 | 105.19 | 1325.98 | 54.3 | 25.2 | 13565.8 | 0.46 | 0.81 | 1.24 | 0.88 | 1 | 10
4 | 90 | CONCLUIDO | 8.0832 | 12.37 | 8.6 | 13.58 | 0.2 | 38 | 178.21 | 52.44 | 2 | 36 | 33.77 | 22213.89 | 101.5 | 1325.92 | 49.86 | 25.2 | 11379.4 | 0.51 | 0.83 | 1.22 | 0.73 | 1 | 10
5 | 90 | CONCLUIDO | 8.2491 | 12.12 | 8.53 | 15.51 | 0.22 | 33 | 178.59 | 52.44 | 2.25 | 31 | 33.89 | 22259.66 | 98.57 | 1325.98 | 47.78 | 25.2 | 10363.9 | 0.53 | 0.83 | 1.21 | 0.66 | 1 | 10
6 | 90 | CONCLUIDO | 8.4193 | 11.88 | 8.43 | 17.43 | 0.25 | 29 | 178.96 | 52.44 | 2.5 | 27 | 34.02 | 22305.48 | 95.84 | 1326 | 44.65 | 25.2 | 8815.91 | 0.56 | 0.84 | 1.2 | 0.56 | 1 | 10
7 | 90 | CONCLUIDO | 8.5328 | 11.72 | 8.37 | 19.33 | 0.27 | 26 | 179.33 | 52.44 | 2.75 | 24 | 34.14 | 22351.34 | 92.84 | 1325.97 | 43.12 | 25.2 | 8065.49 | 0.58 | 0.85 | 1.19 | 0.5 | 1 | 10
8 | 90 | CONCLUIDO | 8.6472 | 11.56 | 8.33 | 21.72 | 0.3 | 23 | 179.7 | 52.44 | 3 | 21 | 34.26 | 22397.24 | 90.91 | 1326 | 41.54 | 25.2 | 7290.38 | 0.61 | 0.85 | 1.19 | 0.46 | 1 | 10
9 | 90 | CONCLUIDO | 8.737 | 11.45 | 8.28 | 23.65 | 0.32 | 21 | 180.07 | 52.44 | 3.25 | 19 | 34.38 | 22443.18 | 87.72 | 1325.96 | 39.73 | 25.2 | 6395.32 | 0.63 | 0.86 | 1.2 | 0.41 | 1 | 10
10 | 90 | CONCLUIDO | 8.8244 | 11.33 | 8.24 | 26.01 | 0.34 | 19 | 180.45 | 52.44 | 3.5 | 17 | 34.51 | 22489.16 | 85.15 | 1326.05 | 38.54 | 25.2 | 5812.45 | 0.65 | 0.86 | 1.19 | 0.37 | 1 | 10
11 | 90 | CONCLUIDO | 8.9118 | 11.22 | 8.2 | 28.93 | 0.37 | 17 | 180.82 | 52.44 | 3.75 | 8 | 34.63 | 22535.19 | 81.88 | 1325.87 | 37.11 | 25.2 | 5105.62 | 0.68 | 0.87 | 1.19 | 0.33 | 1 | 10
12 | 90 | CONCLUIDO | 8.8935 | 11.24 | 8.22 | 29.01 | 0.39 | 17 | 181.19 | 52.44 | 4 | 5 | 34.75 | 22581.25 | 82.03 | 1325.95 | 37.53 | 25.2 | 5316.79 | 0.67 | 0.87 | 1.2 | 0.35 | 1 | 10
13 | 90 | CONCLUIDO | 8.8882 | 11.25 | 8.23 | 29.03 | 0.42 | 17 | 181.57 | 52.44 | 4.25 | 3 | 34.88 | 22627.36 | 81.65 | 1325.89 | 37.67 | 25.2 | 5385.87 | 0.67 | 0.86 | 1.21 | 0.36 | 1 | 10
14 | 90 | CONCLUIDO | 8.9408 | 11.18 | 8.2 | 30.73 | 0.44 | 16 | 181.94 | 52.44 | 4.5 | 1 | 35 | 22673.63 | 81.19 | 1325.87 | 36.75 | 25.2 | 4931.69 | 0.69 | 0.87 | 1.2 | 0.33 | 1 | 10
15 | 90 | CONCLUIDO | 8.9388 | 11.19 | 8.2 | 30.74 | 0.46 | 16 | 182.32 | 52.44 | 4.75 | 0 | 35.12 | 22719.83 | 81.36 | 1325.87 | 36.78 | 25.2 | 4948.99 | 0.69 | 0.87 | 1.2 | 0.33 | 1 | 10

## RESULTADOS_20
Unnamed: 0 | Volume de calda [L] | STATUS | Capacidade operacional [ha/h] | Tempo de missao [h] | Tempo util [h] | Tempo por voo [min] | Autonomia Projetada [h] | N° Voos | MTOW [kg] | Massa Estrutura [kg] | Combustível [kg] | Abastecimentos | Massa gerador | Potência gerador [W] | Combustível consumido [L] | Calda cons [L] | Distância percorrida [km] | Distância Pulverizando [km] | RTL ACUMULADO[m] | EOC [km/km] | EOC [h/h] | Tempo de manobra [h] | Tempo rtl_rtw [h] | V pulv [m/s] | V desloc [m/s]
0 | 110 | CONCLUIDO | 5.8618 | 17.06 | 10.01 | 5.72 | 0.08 | 105 | 213.37 | 56.13 | 1 | 103 | 46.25 | 26550.29 | 144.33 | 1326.48 | 94.01 | 25.2 | 33116.32 | 0.27 | 0.71 | 1.33 | 2.14 | 1 | 10
1 | 110 | CONCLUIDO | 6.486 | 15.42 | 9.47 | 7.19 | 0.1 | 79 | 213.78 | 56.13 | 1.25 | 77 | 46.4 | 26600.32 | 135.04 | 1326.36 | 76.85 | 25.2 | 24668.19 | 0.33 | 0.75 | 1.29 | 1.6 | 1 | 10
2 | 110 | CONCLUIDO | 6.9431 | 14.4 | 9.13 | 8.7 | 0.12 | 63 | 214.19 | 56.13 | 1.5 | 61 | 46.56 | 26650.41 | 128.77 | 1326.21 | 66.63 | 25.2 | 19635.66 | 0.38 | 0.78 | 1.25 | 1.26 | 1 | 10
3 | 110 | CONCLUIDO | 7.2842 | 13.73 | 8.92 | 10.29 | 0.14 | 52 | 214.59 | 56.13 | 1.75 | 50 | 46.72 | 26700.55 | 124.36 | 1326.07 | 59.72 | 25.2 | 16234.93 | 0.42 | 0.8 | 1.25 | 1.05 | 1 | 10
4 | 110 | CONCLUIDO | 7.5308 | 13.28 | 8.77 | 11.69 | 0.17 | 45 | 215 | 56.13 | 2 | 43 | 46.87 | 26750.75 | 120.91 | 1326.22 | 54.85 | 25.2 | 13839.33 | 0.46 | 0.81 | 1.24 | 0.89 | 1 | 10
5 | 110 | CONCLUIDO | 7.7504 | 12.9 | 8.64 | 13.3 | 0.19 | 39 | 215.41 | 56.13 | 2.25 | 37 | 47.03 | 26801 | 117.86 | 1325.95 | 51.02 | 25.2 | 11953.21 | 0.49 | 0.82 | 1.23 | 0.77 | 1 | 10
6 | 110 | CONCLUIDO | 7.9479 | 12.58 | 8.53 | 15.06 | 0.21 | 34 | 215.82 | 56.13 | 2.5 | 32 | 47.19 | 26851.31 | 114.72 | 1325.95 | 47.8 | 25.2 | 10365.84 | 0.53 | 0.83 | 1.21 | 0.66 | 1 | 10
7 | 110 | CONCLUIDO | 8.0582 | 12.41 | 8.49 | 16.43 | 0.23 | 31 | 216.22 | 56.13 | 2.75 | 29 | 47.35 | 26901.66 | 112.72 | 1325.93 | 46.15 | 25.2 | 9558.3 | 0.55 | 0.84 | 1.22 | 0.62 | 1 | 10
8 | 110 | CONCLUIDO | 8.2029 | 12.19 | 8.4 | 17.99 | 0.25 | 28 | 216.63 | 56.13 | 3 | 26 | 47.51 | 26952.08 | 109.68 | 1325.98 | 43.68 | 25.2 | 8339.25 | 0.58 | 0.85 | 1.2 | 0.53 | 1 | 10
9 | 110 | CONCLUIDO | 8.3241 | 12.01 | 8.35 | 20.03 | 0.27 | 25 | 217.04 | 56.13 | 3.25 | 23 | 47.66 | 27002.55 | 107.12 | 1325.92 | 42.01 | 25.2 | 7515.35 | 0.6 | 0.85 | 1.2 | 0.47 | 1 | 10
10 | 110 | CONCLUIDO | 8.3943 | 11.91 | 8.33 | 21.73 | 0.29 | 23 | 217.45 | 56.13 | 3.5 | 21 | 47.82 | 27053.07 | 106.07 | 1326.05 | 41.52 | 25.2 | 7281.63 | 0.61 | 0.85 | 1.2 | 0.46 | 1 | 10
11 | 110 | CONCLUIDO | 8.4956 | 11.77 | 8.27 | 23.63 | 0.31 | 21 | 217.86 | 56.13 | 3.75 | 19 | 47.98 | 27103.65 | 103.58 | 1325.91 | 39.78 | 25.2 | 6420.96 | 0.63 | 0.86 | 1.19 | 0.4 | 1 | 10
12 | 110 | CONCLUIDO | 8.5387 | 11.71 | 8.25 | 24.76 | 0.33 | 20 | 218.27 | 56.13 | 4 | 18 | 48.15 | 27154.29 | 102.09 | 1325.96 | 39.27 | 25.2 | 6172.33 | 0.64 | 0.86 | 1.19 | 0.38 | 1 | 10
13 | 110 | CONCLUIDO | 8.6478 | 11.56 | 8.19 | 27.3 | 0.35 | 18 | 218.68 | 56.13 | 4.25 | 16 | 48.31 | 27204.98 | 99.07 | 1325.9 | 37.11 | 25.2 | 5104.48 | 0.68 | 0.87 | 1.19 | 0.32 | 1 | 10
14 | 110 | CONCLUIDO | 8.6707 | 11.53 | 8.2 | 28.95 | 0.36 | 17 | 219.09 | 56.13 | 4.5 | 15 | 48.47 | 27255.72 | 97.55 | 1325.87 | 37.71 | 25.2 | 5406.39 | 0.67 | 0.87 | 1.18 | 0.33 | 1 | 10
15 | 110 | CONCLUIDO | 8.7258 | 11.46 | 8.17 | 30.64 | 0.38 | 16 | 219.51 | 56.13 | 4.75 | 14 | 48.63 | 27306.53 | 94.93 | 1325.97 | 36.72 | 25.2 | 4918.02 | 0.69 | 0.87 | 1.18 | 0.3 | 1 | 10
16 | 110 | CONCLUIDO | 8.7625 | 11.41 | 8.17 | 32.66 | 0.4 | 15 | 219.92 | 56.13 | 5 | 9 | 48.79 | 27357.39 | 93.28 | 1325.87 | 36.18 | 25.2 | 4649.76 | 0.7 | 0.87 | 1.19 | 0.3 | 1 | 10
17 | 110 | CONCLUIDO | 8.8158 | 11.34 | 8.14 | 34.88 | 0.42 | 14 | 220.33 | 56.13 | 5.25 | 6 | 48.95 | 27408.3 | 92.26 | 1325.9 | 35.33 | 25.2 | 4233.55 | 0.71 | 0.87 | 1.19 | 0.27 | 1 | 10
18 | 110 | CONCLUIDO | 8.8022 | 11.36 | 8.16 | 34.96 | 0.44 | 14 | 220.74 | 56.13 | 5.5 | 3 | 49.12 | 27459.27 | 91.85 | 1325.94 | 35.5 | 25.2 | 4315.17 | 0.71 | 0.87 | 1.2 | 0.29 | 1 | 10
19 | 110 | CONCLUIDO | 8.8194 | 11.34 | 8.13 | 34.86 | 0.46 | 14 | 221.16 | 56.13 | 5.75 | 2 | 49.28 | 27510.3 | 91.19 | 1326.06 | 34.97 | 25.2 | 4049.69 | 0.72 | 0.87 | 1.19 | 0.26 | 1 | 10
20 | 110 | CONCLUIDO | 8.8188 | 11.34 | 8.14 | 34.87 | 0.48 | 14 | 221.57 | 56.13 | 6 | 0 | 49.45 | 27561.39 | 91.01 | 1325.94 | 34.93 | 25.2 | 4031.5 | 0.72 | 0.87 | 1.2 | 0.27 | 1 | 10

## RESULTADOS_28
Unnamed: 0 | Volume de calda [L] | STATUS | Capacidade operacional [ha/h] | Tempo de missao [h] | Tempo util [h] | Tempo por voo [min] | Autonomia Projetada [h] | N° Voos | MTOW [kg] | Massa Estrutura [kg] | Combustível [kg] | Abastecimentos | Massa gerador | Potência gerador [W] | Combustível consumido [L] | Calda cons [L] | Distância percorrida [km] | Distância Pulverizando [km] | RTL ACUMULADO[m] | EOC [km/km] | EOC [h/h] | Tempo de manobra [h] | Tempo rtl_rtw [h] | V pulv [m/s] | V desloc [m/s]
0 | 150 | CONCLUIDO | 4.6426 | 21.54 | 10.76 | 4.61 | 0.06 | 140 | 296.65 | 61.82 | 1 | 138 | 83.83 | 36821.52 | 193.34 | 1326.52 | 117.56 | 25.2 | 44716.77 | 0.21 | 0.66 | 1.39 | 2.89 | 1 | 10
1 | 150 | CONCLUIDO | 5.3217 | 18.79 | 10.02 | 5.78 | 0.07 | 104 | 297.17 | 61.82 | 1.25 | 102 | 84.1 | 36885.7 | 178.93 | 1326.11 | 93.59 | 25.2 | 32913.38 | 0.27 | 0.71 | 1.35 | 2.15 | 1 | 10
2 | 150 | CONCLUIDO | 5.8528 | 17.09 | 9.53 | 6.98 | 0.09 | 82 | 297.7 | 61.82 | 1.5 | 80 | 84.37 | 36949.99 | 169.39 | 1326.34 | 79.01 | 25.2 | 25733.4 | 0.32 | 0.75 | 1.29 | 1.66 | 1 | 10
3 | 150 | CONCLUIDO | 6.2457 | 16.01 | 9.24 | 8.15 | 0.1 | 68 | 298.22 | 61.82 | 1.75 | 66 | 84.65 | 37014.39 | 163.07 | 1326.14 | 69.45 | 25.2 | 21021.89 | 0.36 | 0.77 | 1.28 | 1.36 | 1 | 10
4 | 150 | CONCLUIDO | 6.5502 | 15.27 | 9.05 | 9.36 | 0.12 | 58 | 298.74 | 61.82 | 2 | 56 | 84.92 | 37078.91 | 158.87 | 1326.02 | 63.68 | 25.2 | 18188.7 | 0.4 | 0.79 | 1.26 | 1.18 | 1 | 10
5 | 150 | CONCLUIDO | 6.7996 | 14.71 | 8.88 | 10.44 | 0.13 | 51 | 299.26 | 61.82 | 2.25 | 49 | 85.19 | 37143.54 | 154.82 | 1325.88 | 58.55 | 25.2 | 15658.5 | 0.43 | 0.8 | 1.24 | 1.01 | 1 | 10
6 | 150 | CONCLUIDO | 7.0137 | 14.26 | 8.76 | 11.68 | 0.15 | 45 | 299.79 | 61.82 | 2.5 | 43 | 85.47 | 37208.42 | 151.85 | 1325.91 | 55.01 | 25.2 | 13915.87 | 0.46 | 0.81 | 1.23 | 0.89 | 1 | 10
7 | 150 | CONCLUIDO | 7.2039 | 13.88 | 8.66 | 12.99 | 0.16 | 40 | 300.32 | 61.82 | 2.75 | 38 | 85.74 | 37273.29 | 149.23 | 1326.29 | 51.6 | 25.2 | 12237.49 | 0.49 | 0.82 | 1.23 | 0.79 | 1 | 10
8 | 150 | CONCLUIDO | 7.3272 | 13.65 | 8.6 | 13.94 | 0.18 | 37 | 300.84 | 61.82 | 3 | 35 | 86.02 | 37338.27 | 147.42 | 1326.05 | 49.83 | 25.2 | 11365.43 | 0.51 | 0.83 | 1.22 | 0.72 | 1 | 10
9 | 150 | CONCLUIDO | 7.5006 | 13.33 | 8.5 | 15.46 | 0.19 | 33 | 301.37 | 61.82 | 3.25 | 31 | 86.3 | 37403.38 | 144.69 | 1326.01 | 46.89 | 25.2 | 9919.23 | 0.54 | 0.84 | 1.21 | 0.63 | 1 | 10
10 | 150 | CONCLUIDO | 7.5721 | 13.21 | 8.49 | 16.43 | 0.21 | 31 | 301.9 | 61.82 | 3.5 | 29 | 86.58 | 37468.6 | 143.53 | 1326.13 | 46.23 | 25.2 | 9595.96 | 0.55 | 0.84 | 1.21 | 0.62 | 1 | 10
11 | 150 | CONCLUIDO | 7.7137 | 12.96 | 8.41 | 18.02 | 0.22 | 28 | 302.43 | 61.82 | 3.75 | 26 | 86.86 | 37533.94 | 141.23 | 1325.98 | 43.98 | 25.2 | 8485.34 | 0.57 | 0.85 | 1.2 | 0.54 | 1 | 10
12 | 150 | CONCLUIDO | 7.8028 | 12.82 | 8.37 | 19.32 | 0.24 | 26 | 302.96 | 61.82 | 4 | 24 | 87.14 | 37599.4 | 139.36 | 1326.04 | 42.79 | 25.2 | 7902.57 | 0.59 | 0.85 | 1.2 | 0.5 | 1 | 10
13 | 150 | CONCLUIDO | 7.8527 | 12.73 | 8.35 | 20.04 | 0.25 | 25 | 303.49 | 61.82 | 4.25 | 23 | 87.42 | 37664.98 | 138.41 | 1326.1 | 42.1 | 25.2 | 7562.51 | 0.6 | 0.85 | 1.2 | 0.48 | 1 | 10
14 | 150 | CONCLUIDO | 7.9369 | 12.6 | 8.32 | 21.72 | 0.26 | 23 | 304.03 | 61.82 | 4.5 | 21 | 87.7 | 37730.68 | 136.84 | 1326.11 | 41.32 | 25.2 | 7184.15 | 0.61 | 0.85 | 1.2 | 0.45 | 1 | 10
15 | 150 | CONCLUIDO | 7.9862 | 12.52 | 8.3 | 22.64 | 0.28 | 22 | 304.56 | 61.82 | 4.75 | 20 | 87.99 | 37796.51 | 135.95 | 1325.98 | 40.7 | 25.2 | 6876.86 | 0.62 | 0.86 | 1.19 | 0.43 | 1 | 10
16 | 150 | CONCLUIDO | 8.0364 | 12.44 | 8.28 | 23.66 | 0.29 | 21 | 305.09 | 61.82 | 5 | 19 | 88.27 | 37862.45 | 134.24 | 1325.93 | 39.85 | 25.2 | 6457.79 | 0.63 | 0.86 | 1.19 | 0.41 | 1 | 10
17 | 150 | CONCLUIDO | 8.0912 | 12.36 | 8.25 | 24.75 | 0.31 | 20 | 305.63 | 61.82 | 5.25 | 18 | 88.56 | 37928.52 | 133.22 | 1326.12 | 39.08 | 25.2 | 6076.12 | 0.64 | 0.86 | 1.19 | 0.38 | 1 | 10
18 | 150 | CONCLUIDO | 8.145 | 12.28 | 8.22 | 25.97 | 0.32 | 19 | 306.17 | 61.82 | 5.5 | 17 | 88.84 | 37994.72 | 131.51 | 1325.92 | 38.48 | 25.2 | 5783.07 | 0.65 | 0.86 | 1.18 | 0.35 | 1 | 10
19 | 150 | CONCLUIDO | 8.1909 | 12.21 | 8.21 | 27.37 | 0.33 | 18 | 306.7 | 61.82 | 5.75 | 16 | 89.13 | 38061.04 | 129.45 | 1326 | 37.86 | 25.2 | 5479.28 | 0.67 | 0.87 | 1.19 | 0.34 | 1 | 10
20 | 150 | CONCLUIDO | 8.235 | 12.14 | 8.2 | 28.95 | 0.35 | 17 | 307.24 | 61.82 | 6 | 15 | 89.42 | 38127.48 | 129.01 | 1326.03 | 37.61 | 25.2 | 5354.69 | 0.67 | 0.87 | 1.18 | 0.33 | 1 | 10
21 | 150 | CONCLUIDO | 8.281 | 12.08 | 8.19 | 30.71 | 0.36 | 16 | 307.78 | 61.82 | 6.25 | 14 | 89.71 | 38194.05 | 127.39 | 1326 | 37.13 | 25.2 | 5120.57 | 0.68 | 0.87 | 1.19 | 0.32 | 1 | 10
22 | 150 | CONCLUIDO | 8.3474 | 11.98 | 8.15 | 32.6 | 0.38 | 15 | 308.32 | 61.82 | 6.5 | 13 | 90 | 38260.74 | 125.6 | 1325.9 | 35.8 | 25.2 | 4463.38 | 0.7 | 0.87 | 1.18 | 0.28 | 1 | 10
23 | 150 | CONCLUIDO | 8.3434 | 11.99 | 8.15 | 32.62 | 0.39 | 15 | 308.86 | 61.82 | 6.75 | 13 | 90.29 | 38327.57 | 125.01 | 1326.03 | 36.06 | 25.2 | 4589.7 | 0.7 | 0.87 | 1.18 | 0.28 | 1 | 10
24 | 150 | CONCLUIDO | 8.3996 | 11.91 | 8.13 | 34.84 | 0.4 | 14 | 309.41 | 61.82 | 7 | 12 | 90.59 | 38394.52 | 123.5 | 1325.87 | 35.3 | 25.2 | 4215.48 | 0.71 | 0.87 | 1.18 | 0.26 | 1 | 10
25 | 150 | CONCLUIDO | 8.4551 | 11.83 | 8.11 | 37.42 | 0.42 | 13 | 309.95 | 61.82 | 7.25 | 11 | 90.88 | 38461.6 | 121.24 | 1325.87 | 34.49 | 25.2 | 3815.05 | 0.73 | 0.88 | 1.18 | 0.24 | 1 | 10
26 | 150 | CONCLUIDO | 8.4469 | 11.84 | 8.12 | 37.47 | 0.43 | 13 | 310.5 | 61.82 | 7.5 | 11 | 91.18 | 38528.81 | 120.67 | 1325.87 | 34.98 | 25.2 | 4061.91 | 0.72 | 0.88 | 1.18 | 0.25 | 1 | 10
27 | 150 | CONCLUIDO | 8.5084 | 11.75 | 8.09 | 40.45 | 0.44 | 12 | 311.04 | 61.82 | 7.75 | 10 | 91.47 | 38596.15 | 119.09 | 1325.89 | 33.98 | 25.2 | 3566.11 | 0.74 | 0.88 | 1.18 | 0.22 | 1 | 10
28 | 150 | CONCLUIDO | 8.5108 | 11.75 | 8.09 | 40.43 | 0.46 | 12 | 311.59 | 61.82 | 8 | 10 | 91.77 | 38663.62 | 118.52 | 1326.01 | 33.87 | 25.2 | 3512.82 | 0.74 | 0.88 | 1.18 | 0.22 | 1 | 10
29 | 150 | CONCLUIDO | 8.5016 | 11.76 | 8.1 | 40.49 | 0.47 | 12 | 312.14 | 61.82 | 8.25 | 10 | 92.07 | 38731.35 | 116.19 | 1325.93 | 34.42 | 25.2 | 3785.58 | 0.73 | 0.88 | 1.17 | 0.23 | 1 | 10
30 | 150 | CONCLUIDO | 8.5629 | 11.68 | 8.07 | 44.02 | 0.48 | 11 | 312.69 | 61.82 | 8.5 | 7 | 92.37 | 38799.09 | 116.24 | 1326.09 | 33.45 | 25.2 | 3307.62 | 0.75 | 0.88 | 1.17 | 0.2 | 1 | 10
31 | 150 | CONCLUIDO | 8.56 | 11.68 | 8.07 | 44.04 | 0.5 | 11 | 313.24 | 61.82 | 8.75 | 5 | 92.67 | 38866.96 | 116.16 | 1325.91 | 33.33 | 25.2 | 3245.08 | 0.76 | 0.88 | 1.18 | 0.2 | 1 | 10
32 | 150 | CONCLUIDO | 8.558 | 11.68 | 8.08 | 44.05 | 0.51 | 11 | 313.79 | 61.82 | 9 | 4 | 92.97 | 38934.97 | 115.17 | 1325.94 | 33.38 | 25.2 | 3272.62 | 0.75 | 0.88 | 1.18 | 0.21 | 1 | 10
33 | 150 | CONCLUIDO | 8.5559 | 11.69 | 8.08 | 44.07 | 0.52 | 11 | 314.34 | 61.82 | 9.25 | 4 | 93.27 | 39003.11 | 113.47 | 1325.97 | 33.54 | 25.2 | 3350.76 | 0.75 | 0.88 | 1.18 | 0.21 | 1 | 10
34 | 150 | CONCLUIDO | 8.6186 | 11.6 | 8.05 | 48.3 | 0.54 | 10 | 314.9 | 61.82 | 9.5 | 0 | 93.57 | 39071.38 | 112.75 | 1325.97 | 32.51 | 25.2 | 2843.76 | 0.77 | 0.88 | 1.18 | 0.18 | 1 | 10

## RESULTADOS_0
Unnamed: 0 | Volume de calda [L] | STATUS | Capacidade operacional [ha/h] | Tempo de missao [h] | Tempo util [h] | Tempo por voo [min] | Autonomia Projetada [h] | N° Voos | MTOW [kg] | Massa Estrutura [kg] | Combustível [kg] | Abastecimentos | Massa gerador | Potência gerador [W] | Combustível consumido [L] | Calda cons [L] | Distância percorrida [km] | Distância Pulverizando [km] | RTL ACUMULADO[m] | EOC [km/km] | EOC [h/h] | Tempo de manobra [h] | Tempo rtl_rtw [h] | V pulv [m/s] | V desloc [m/s]
0 | 10 | CONCLUIDO | 7.2365 | 13.82 | 10.69 | 4.82 | 0.64 | 133 | 26.11 | 12.1 | 1 | 0 | 3.01 | 3454.41 | 31.18 | 1327.1 | 110.17 | 25.2 | 41056.2 | 0.23 | 0.67 | 1.53 | 2.82 | 1 | 10

## RESULTADOS_7
Unnamed: 0 | Volume de calda [L] | STATUS | Capacidade operacional [ha/h] | Tempo de missao [h] | Tempo util [h] | Tempo por voo [min] | Autonomia Projetada [h] | N° Voos | MTOW [kg] | Massa Estrutura [kg] | Combustível [kg] | Abastecimentos | Massa gerador | Potência gerador [W] | Combustível consumido [L] | Calda cons [L] | Distância percorrida [km] | Distância Pulverizando [km] | RTL ACUMULADO[m] | EOC [km/km] | EOC [h/h] | Tempo de manobra [h] | Tempo rtl_rtw [h] | V pulv [m/s] | V desloc [m/s]
0 | 45 | CONCLUIDO | 8.3883 | 11.92 | 8.88 | 10.45 | 0.18 | 51 | 98.71 | 39.72 | 1 | 49 | 12.99 | 12407.75 | 69.02 | 1325.94 | 58.61 | 25.2 | 15686.66 | 0.43 | 0.8 | 1.25 | 1.01 | 1 | 10
1 | 45 | CONCLUIDO | 8.8175 | 11.34 | 8.59 | 13.93 | 0.22 | 37 | 99.02 | 39.72 | 1.25 | 33 | 13.05 | 12446.14 | 62.83 | 1326.06 | 49.63 | 25.2 | 11267.9 | 0.51 | 0.83 | 1.22 | 0.72 | 1 | 10
2 | 45 | CONCLUIDO | 8.9662 | 11.15 | 8.51 | 15.95 | 0.27 | 32 | 99.33 | 39.72 | 1.5 | 9 | 13.11 | 12484.55 | 59.77 | 1326.04 | 46.32 | 25.2 | 9636.21 | 0.54 | 0.84 | 1.23 | 0.64 | 1 | 10
3 | 45 | CONCLUIDO | 8.9597 | 11.16 | 8.54 | 16.52 | 0.31 | 31 | 99.64 | 39.72 | 1.75 | 1 | 13.18 | 12522.99 | 59.78 | 1326.02 | 46.56 | 25.2 | 9762.56 | 0.54 | 0.83 | 1.25 | 0.67 | 1 | 10
4 | 45 | CONCLUIDO | 8.9581 | 11.16 | 8.54 | 16.52 | 0.35 | 31 | 99.95 | 39.72 | 2 | 0 | 13.24 | 12561.45 | 59.96 | 1326.02 | 46.57 | 25.2 | 9769.34 | 0.54 | 0.83 | 1.26 | 0.67 | 1 | 10

## RESULTADOS_19
Unnamed: 0 | Volume de calda [L] | STATUS | Capacidade operacional [ha/h] | Tempo de missao [h] | Tempo util [h] | Tempo por voo [min] | Autonomia Projetada [h] | N° Voos | MTOW [kg] | Massa Estrutura [kg] | Combustível [kg] | Abastecimentos | Massa gerador | Potência gerador [W] | Combustível consumido [L] | Calda cons [L] | Distância percorrida [km] | Distância Pulverizando [km] | RTL ACUMULADO[m] | EOC [km/km] | EOC [h/h] | Tempo de manobra [h] | Tempo rtl_rtw [h] | V pulv [m/s] | V desloc [m/s]
0 | 105 | CONCLUIDO | 6.0213 | 16.61 | 9.95 | 5.91 | 0.09 | 101 | 204 | 55.27 | 1 | 99 | 42.72 | 25393.6 | 138.98 | 1326.13 | 91.87 | 25.2 | 32066.76 | 0.27 | 0.72 | 1.33 | 2.07 | 1 | 10
1 | 105 | CONCLUIDO | 6.6385 | 15.06 | 9.42 | 7.43 | 0.11 | 76 | 204.39 | 55.27 | 1.25 | 74 | 42.87 | 25442.42 | 129.99 | 1326.58 | 74.95 | 25.2 | 23731.2 | 0.34 | 0.76 | 1.29 | 1.54 | 1 | 10
2 | 105 | CONCLUIDO | 7.073 | 14.14 | 9.1 | 8.95 | 0.13 | 61 | 204.79 | 55.27 | 1.5 | 59 | 43.02 | 25491.3 | 124.12 | 1326.26 | 65.26 | 25.2 | 18962.22 | 0.39 | 0.78 | 1.26 | 1.23 | 1 | 10
3 | 105 | CONCLUIDO | 7.4247 | 13.47 | 8.88 | 10.65 | 0.15 | 50 | 205.18 | 55.27 | 1.75 | 48 | 43.16 | 25540.22 | 119.69 | 1325.98 | 58.25 | 25.2 | 15509.81 | 0.43 | 0.8 | 1.25 | 1.01 | 1 | 10
4 | 105 | CONCLUIDO | 7.6695 | 13.04 | 8.73 | 12.18 | 0.17 | 43 | 205.58 | 55.27 | 2 | 41 | 43.31 | 25589.2 | 116.21 | 1325.92 | 54.03 | 25.2 | 13438.6 | 0.47 | 0.81 | 1.23 | 0.86 | 1 | 10
5 | 105 | CONCLUIDO | 7.9091 | 12.64 | 8.58 | 13.91 | 0.19 | 37 | 205.98 | 55.27 | 2.25 | 35 | 43.46 | 25638.22 | 112.85 | 1326.1 | 49.26 | 25.2 | 11082.12 | 0.51 | 0.83 | 1.22 | 0.71 | 1 | 10
6 | 105 | CONCLUIDO | 8.0486 | 12.42 | 8.52 | 15.49 | 0.22 | 33 | 206.38 | 55.27 | 2.5 | 31 | 43.6 | 25687.3 | 110.03 | 1326.09 | 47.47 | 25.2 | 10209.28 | 0.53 | 0.83 | 1.21 | 0.65 | 1 | 10
7 | 105 | CONCLUIDO | 8.1649 | 12.25 | 8.47 | 16.93 | 0.24 | 30 | 206.78 | 55.27 | 2.75 | 28 | 43.75 | 25736.42 | 108.06 | 1326.16 | 45.51 | 25.2 | 9243.13 | 0.55 | 0.84 | 1.21 | 0.59 | 1 | 10
8 | 105 | CONCLUIDO | 8.2839 | 12.07 | 8.41 | 18.69 | 0.26 | 27 | 207.17 | 55.27 | 3 | 25 | 43.9 | 25785.6 | 105.33 | 1325.98 | 43.87 | 25.2 | 8437.71 | 0.57 | 0.85 | 1.21 | 0.54 | 1 | 10
9 | 105 | CONCLUIDO | 8.4181 | 11.88 | 8.34 | 20.85 | 0.28 | 24 | 207.57 | 55.27 | 3.25 | 22 | 44.05 | 25834.83 | 103.14 | 1325.87 | 41.89 | 25.2 | 7461.19 | 0.6 | 0.85 | 1.2 | 0.47 | 1 | 10
10 | 105 | CONCLUIDO | 8.5036 | 11.76 | 8.3 | 22.64 | 0.3 | 22 | 207.97 | 55.27 | 3.5 | 20 | 44.2 | 25884.1 | 101.06 | 1325.91 | 40.66 | 25.2 | 6857.98 | 0.62 | 0.86 | 1.2 | 0.43 | 1 | 10
11 | 105 | CONCLUIDO | 8.6059 | 11.62 | 8.24 | 24.73 | 0.32 | 20 | 208.37 | 55.27 | 3.75 | 18 | 44.35 | 25933.43 | 98.71 | 1325.99 | 38.76 | 25.2 | 5919.61 | 0.65 | 0.86 | 1.19 | 0.37 | 1 | 10
12 | 105 | CONCLUIDO | 8.6507 | 11.56 | 8.22 | 25.97 | 0.34 | 19 | 208.77 | 55.27 | 4 | 17 | 44.5 | 25982.82 | 96.5 | 1325.87 | 38.28 | 25.2 | 5682.13 | 0.66 | 0.86 | 1.19 | 0.35 | 1 | 10
13 | 105 | CONCLUIDO | 8.7345 | 11.45 | 8.19 | 28.92 | 0.36 | 17 | 209.17 | 55.27 | 4.25 | 13 | 44.65 | 26032.25 | 93.61 | 1326.07 | 37.14 | 25.2 | 5123.15 | 0.68 | 0.87 | 1.19 | 0.32 | 1 | 10
14 | 105 | CONCLUIDO | 8.773 | 11.4 | 8.19 | 30.69 | 0.38 | 16 | 209.58 | 55.27 | 4.5 | 13 | 44.8 | 26081.73 | 91.69 | 1325.88 | 37.09 | 25.2 | 5102.6 | 0.68 | 0.87 | 1.18 | 0.31 | 1 | 10
15 | 105 | CONCLUIDO | 8.8292 | 11.33 | 8.15 | 32.61 | 0.4 | 15 | 209.98 | 55.27 | 4.75 | 9 | 44.95 | 26131.27 | 89.72 | 1326.02 | 35.88 | 25.2 | 4500.27 | 0.7 | 0.87 | 1.19 | 0.28 | 1 | 10
16 | 105 | CONCLUIDO | 8.8183 | 11.34 | 8.17 | 32.67 | 0.42 | 15 | 210.38 | 55.27 | 5 | 4 | 45.11 | 26180.86 | 89.42 | 1325.87 | 36.05 | 25.2 | 4588.07 | 0.7 | 0.87 | 1.2 | 0.3 | 1 | 10
17 | 105 | CONCLUIDO | 8.8648 | 11.28 | 8.15 | 34.92 | 0.44 | 14 | 210.78 | 55.27 | 5.25 | 2 | 45.26 | 26230.5 | 88.78 | 1325.91 | 35.34 | 25.2 | 4238.65 | 0.71 | 0.87 | 1.2 | 0.28 | 1 | 10
18 | 105 | CONCLUIDO | 8.8696 | 11.27 | 8.14 | 34.89 | 0.46 | 14 | 211.18 | 55.27 | 5.5 | 1 | 45.41 | 26280.2 | 88.64 | 1325.87 | 35.32 | 25.2 | 4227.29 | 0.71 | 0.87 | 1.19 | 0.27 | 1 | 10
19 | 105 | CONCLUIDO | 8.8694 | 11.27 | 8.14 | 34.9 | 0.48 | 14 | 211.59 | 55.27 | 5.75 | 0 | 45.57 | 26329.94 | 88.74 | 1325.87 | 35.29 | 25.2 | 4212.13 | 0.71 | 0.87 | 1.19 | 0.27 | 1 | 10

## RESULTADOS_10
Unnamed: 0 | Volume de calda [L] | STATUS | Capacidade operacional [ha/h] | Tempo de missao [h] | Tempo util [h] | Tempo por voo [min] | Autonomia Projetada [h] | N° Voos | MTOW [kg] | Massa Estrutura [kg] | Combustível [kg] | Abastecimentos | Massa gerador | Potência gerador [W] | Combustível consumido [L] | Calda cons [L] | Distância percorrida [km] | Distância Pulverizando [km] | RTL ACUMULADO[m] | EOC [km/km] | EOC [h/h] | Tempo de manobra [h] | Tempo rtl_rtw [h] | V pulv [m/s] | V desloc [m/s]
0 | 60 | CONCLUIDO | 7.7401 | 12.92 | 9.15 | 8.58 | 0.14 | 64 | 124.63 | 45 | 1 | 62 | 18.64 | 15605.44 | 87.93 | 1326.23 | 67.18 | 25.2 | 19906.38 | 0.38 | 0.78 | 1.26 | 1.28 | 1 | 10
1 | 60 | CONCLUIDO | 8.2083 | 12.18 | 8.82 | 11.03 | 0.18 | 48 | 124.96 | 45 | 1.25 | 46 | 18.71 | 15645.96 | 82.07 | 1326.09 | 56.71 | 25.2 | 14753.4 | 0.44 | 0.81 | 1.24 | 0.95 | 1 | 10
2 | 60 | CONCLUIDO | 8.53 | 11.72 | 8.62 | 13.61 | 0.21 | 38 | 125.29 | 45 | 1.5 | 36 | 18.79 | 15686.51 | 77.55 | 1326.18 | 50.71 | 25.2 | 11799.84 | 0.5 | 0.83 | 1.21 | 0.75 | 1 | 10
3 | 60 | CONCLUIDO | 8.7621 | 11.41 | 8.49 | 16.43 | 0.25 | 31 | 125.62 | 45 | 1.75 | 29 | 18.87 | 15727.09 | 73.01 | 1325.95 | 46.24 | 25.2 | 9602.38 | 0.54 | 0.84 | 1.21 | 0.62 | 1 | 10
4 | 60 | CONCLUIDO | 8.9439 | 11.18 | 8.38 | 19.35 | 0.28 | 26 | 125.95 | 45 | 2 | 19 | 18.95 | 15767.7 | 68.67 | 1326.07 | 42.8 | 25.2 | 7909.35 | 0.59 | 0.85 | 1.21 | 0.51 | 1 | 10
5 | 60 | CONCLUIDO | 8.9971 | 11.11 | 8.37 | 20.92 | 0.31 | 24 | 126.28 | 45 | 2.25 | 7 | 19.03 | 15808.34 | 67.48 | 1326.36 | 42.06 | 25.2 | 7545.74 | 0.6 | 0.85 | 1.22 | 0.5 | 1 | 10
6 | 60 | CONCLUIDO | 8.9892 | 11.12 | 8.38 | 20.95 | 0.35 | 24 | 126.61 | 45 | 2.5 | 1 | 19.11 | 15849 | 67.37 | 1326.21 | 42.33 | 25.2 | 7681.1 | 0.6 | 0.85 | 1.22 | 0.51 | 1 | 10
7 | 60 | CONCLUIDO | 8.9915 | 11.12 | 8.38 | 20.94 | 0.38 | 24 | 126.94 | 45 | 2.75 | 0 | 19.19 | 15889.69 | 67.5 | 1326.21 | 42.24 | 25.2 | 7635.18 | 0.6 | 0.85 | 1.22 | 0.51 | 1 | 10

## RESULTADOS_25
Unnamed: 0 | Volume de calda [L] | STATUS | Capacidade operacional [ha/h] | Tempo de missao [h] | Tempo util [h] | Tempo por voo [min] | Autonomia Projetada [h] | N° Voos | MTOW [kg] | Massa Estrutura [kg] | Combustível [kg] | Abastecimentos | Massa gerador | Potência gerador [W] | Combustível consumido [L] | Calda cons [L] | Distância percorrida [km] | Distância Pulverizando [km] | RTL ACUMULADO[m] | EOC [km/km] | EOC [h/h] | Tempo de manobra [h] | Tempo rtl_rtw [h] | V pulv [m/s] | V desloc [m/s]
0 | 135 | CONCLUIDO | 5.0767 | 19.7 | 10.47 | 4.99 | 0.07 | 126 | 263.32 | 59.89 | 1 | 124 | 67.43 | 32710.1 | 173.94 | 1326.5 | 108.34 | 25.2 | 40178.24 | 0.23 | 0.68 | 1.37 | 2.6 | 1 | 10
1 | 135 | CONCLUIDO | 5.7463 | 17.4 | 9.8 | 6.25 | 0.08 | 94 | 263.79 | 59.89 | 1.25 | 92 | 67.65 | 32767.75 | 161.58 | 1326.34 | 86.98 | 25.2 | 29657.14 | 0.29 | 0.73 | 1.32 | 1.92 | 1 | 10
2 | 135 | CONCLUIDO | 6.2299 | 16.05 | 9.41 | 7.53 | 0.1 | 75 | 264.25 | 59.89 | 1.5 | 73 | 67.87 | 32825.49 | 154.06 | 1326.39 | 74.56 | 25.2 | 23540.27 | 0.34 | 0.76 | 1.3 | 1.53 | 1 | 10
3 | 135 | CONCLUIDO | 6.6191 | 15.11 | 9.12 | 8.83 | 0.12 | 62 | 264.72 | 59.89 | 1.75 | 60 | 68.09 | 32883.31 | 148.26 | 1326.14 | 65.73 | 25.2 | 19193.34 | 0.38 | 0.78 | 1.27 | 1.25 | 1 | 10
4 | 135 | CONCLUIDO | 6.9106 | 14.47 | 8.94 | 10.12 | 0.13 | 53 | 265.19 | 59.89 | 2 | 51 | 68.31 | 32941.21 | 144.25 | 1326.03 | 60.1 | 25.2 | 16424.02 | 0.42 | 0.8 | 1.25 | 1.07 | 1 | 10
5 | 135 | CONCLUIDO | 7.1657 | 13.96 | 8.78 | 11.45 | 0.15 | 46 | 265.66 | 59.89 | 2.25 | 44 | 68.53 | 32999.19 | 140.51 | 1326.17 | 55.42 | 25.2 | 14116.24 | 0.45 | 0.81 | 1.23 | 0.9 | 1 | 10
6 | 135 | CONCLUIDO | 7.351 | 13.6 | 8.68 | 12.7 | 0.17 | 41 | 266.13 | 59.89 | 2.5 | 39 | 68.75 | 33057.26 | 137.9 | 1326.16 | 52.48 | 25.2 | 12672.73 | 0.48 | 0.82 | 1.22 | 0.81 | 1 | 10
7 | 135 | CONCLUIDO | 7.5086 | 13.32 | 8.59 | 13.94 | 0.18 | 37 | 266.6 | 59.89 | 2.75 | 35 | 68.97 | 33115.41 | 135.6 | 1326.03 | 49.78 | 25.2 | 11342.95 | 0.51 | 0.83 | 1.22 | 0.72 | 1 | 10
8 | 135 | CONCLUIDO | 7.6779 | 13.02 | 8.5 | 15.46 | 0.2 | 33 | 267.08 | 59.89 | 3 | 31 | 69.19 | 33173.65 | 132.74 | 1326.08 | 47.07 | 25.2 | 10005.6 | 0.54 | 0.84 | 1.2 | 0.63 | 1 | 10
9 | 135 | CONCLUIDO | 7.7974 | 12.82 | 8.46 | 16.91 | 0.22 | 30 | 267.55 | 59.89 | 3.25 | 28 | 69.41 | 33231.97 | 130.91 | 1325.89 | 45.62 | 25.2 | 9297.39 | 0.55 | 0.84 | 1.2 | 0.58 | 1 | 10
10 | 135 | CONCLUIDO | 7.8844 | 12.68 | 8.41 | 18.03 | 0.23 | 28 | 268.02 | 59.89 | 3.5 | 26 | 69.64 | 33290.38 | 129.16 | 1326.04 | 44.2 | 25.2 | 8598.18 | 0.57 | 0.85 | 1.2 | 0.54 | 1 | 10
11 | 135 | CONCLUIDO | 7.9634 | 12.56 | 8.39 | 19.36 | 0.25 | 26 | 268.5 | 59.89 | 3.75 | 24 | 69.86 | 33348.87 | 127.98 | 1325.95 | 43.23 | 25.2 | 8119.91 | 0.58 | 0.85 | 1.21 | 0.52 | 1 | 10
12 | 135 | CONCLUIDO | 8.0645 | 12.4 | 8.33 | 20.83 | 0.26 | 24 | 268.97 | 59.89 | 4 | 22 | 70.09 | 33407.45 | 125.57 | 1325.93 | 41.6 | 25.2 | 7319.25 | 0.61 | 0.85 | 1.2 | 0.46 | 1 | 10
13 | 135 | CONCLUIDO | 8.1588 | 12.26 | 8.29 | 22.61 | 0.28 | 22 | 269.45 | 59.89 | 4.25 | 20 | 70.31 | 33466.11 | 124.22 | 1326.08 | 40.11 | 25.2 | 6582.32 | 0.63 | 0.86 | 1.2 | 0.42 | 1 | 10
14 | 135 | CONCLUIDO | 8.2087 | 12.18 | 8.27 | 23.62 | 0.3 | 21 | 269.92 | 59.89 | 4.5 | 19 | 70.54 | 33524.86 | 122.56 | 1325.87 | 39.55 | 25.2 | 6305.64 | 0.64 | 0.86 | 1.19 | 0.4 | 1 | 10
15 | 135 | CONCLUIDO | 8.2478 | 12.12 | 8.26 | 24.78 | 0.31 | 20 | 270.4 | 59.89 | 4.75 | 18 | 70.76 | 33583.7 | 121.64 | 1325.87 | 39.27 | 25.2 | 6170.63 | 0.64 | 0.86 | 1.19 | 0.39 | 1 | 10
16 | 135 | CONCLUIDO | 8.3012 | 12.05 | 8.23 | 26 | 0.33 | 19 | 270.88 | 59.89 | 5 | 17 | 70.99 | 33642.62 | 119.63 | 1326.04 | 38.54 | 25.2 | 5811.95 | 0.65 | 0.86 | 1.19 | 0.36 | 1 | 10
17 | 135 | CONCLUIDO | 8.4053 | 11.9 | 8.18 | 28.89 | 0.34 | 17 | 271.36 | 59.89 | 5.25 | 15 | 71.22 | 33701.64 | 116.93 | 1325.94 | 36.89 | 25.2 | 4998.23 | 0.68 | 0.87 | 1.19 | 0.31 | 1 | 10
18 | 135 | CONCLUIDO | 8.3914 | 11.92 | 8.2 | 28.96 | 0.36 | 17 | 271.84 | 59.89 | 5.5 | 15 | 71.45 | 33760.74 | 116.33 | 1325.92 | 37.58 | 25.2 | 5341.13 | 0.67 | 0.87 | 1.19 | 0.33 | 1 | 10
19 | 135 | CONCLUIDO | 8.4414 | 11.85 | 8.18 | 30.69 | 0.38 | 16 | 272.32 | 59.89 | 5.75 | 14 | 71.68 | 33820.05 | 114.64 | 1325.87 | 37.01 | 25.2 | 5063.3 | 0.68 | 0.87 | 1.18 | 0.31 | 1 | 10
20 | 135 | CONCLUIDO | 8.498 | 11.77 | 8.16 | 32.62 | 0.39 | 15 | 272.8 | 59.89 | 6 | 13 | 71.91 | 33879.33 | 112.98 | 1326.02 | 35.94 | 25.2 | 4533.61 | 0.7 | 0.87 | 1.19 | 0.29 | 1 | 10
21 | 135 | CONCLUIDO | 8.5545 | 11.69 | 8.13 | 34.84 | 0.41 | 14 | 273.28 | 59.89 | 6.25 | 12 | 72.14 | 33938.7 | 111.34 | 1325.91 | 35.39 | 25.2 | 4260.45 | 0.71 | 0.87 | 1.18 | 0.26 | 1 | 10
22 | 135 | CONCLUIDO | 8.6081 | 11.62 | 8.11 | 37.42 | 0.42 | 13 | 273.76 | 59.89 | 6.5 | 10 | 72.37 | 33998.16 | 108.61 | 1325.89 | 34.5 | 25.2 | 3822.67 | 0.73 | 0.88 | 1.18 | 0.24 | 1 | 10
23 | 135 | CONCLUIDO | 8.5972 | 11.63 | 8.12 | 37.48 | 0.44 | 13 | 274.24 | 59.89 | 6.75 | 11 | 72.61 | 34057.71 | 107.8 | 1325.92 | 35.13 | 25.2 | 4139.26 | 0.72 | 0.88 | 1.18 | 0.25 | 1 | 10
24 | 135 | CONCLUIDO | 8.653 | 11.56 | 8.1 | 40.48 | 0.45 | 12 | 274.73 | 59.89 | 7 | 7 | 72.84 | 34117.35 | 106.48 | 1325.87 | 34.08 | 25.2 | 3615.83 | 0.74 | 0.88 | 1.18 | 0.23 | 1 | 10
25 | 135 | CONCLUIDO | 8.657 | 11.55 | 8.09 | 40.46 | 0.47 | 12 | 275.21 | 59.89 | 7.25 | 7 | 73.08 | 34177.09 | 106.52 | 1326.01 | 33.87 | 25.2 | 3512.11 | 0.74 | 0.88 | 1.18 | 0.22 | 1 | 10
26 | 135 | CONCLUIDO | 8.6424 | 11.57 | 8.11 | 40.56 | 0.48 | 12 | 275.7 | 59.89 | 7.5 | 4 | 73.31 | 34236.91 | 104.55 | 1325.95 | 34.46 | 25.2 | 3806.94 | 0.73 | 0.88 | 1.19 | 0.24 | 1 | 10
27 | 135 | CONCLUIDO | 8.6412 | 11.57 | 8.11 | 40.56 | 0.5 | 12 | 276.18 | 59.89 | 7.75 | 3 | 73.55 | 34296.82 | 104.15 | 1325.87 | 34.44 | 25.2 | 3797.04 | 0.73 | 0.88 | 1.19 | 0.24 | 1 | 10
28 | 135 | CONCLUIDO | 8.6973 | 11.5 | 8.09 | 44.12 | 0.51 | 11 | 276.67 | 59.89 | 8 | 1 | 73.78 | 34356.83 | 103.8 | 1325.92 | 33.67 | 25.2 | 3416.37 | 0.75 | 0.88 | 1.19 | 0.22 | 1 | 10
29 | 135 | CONCLUIDO | 8.6975 | 11.5 | 8.09 | 44.12 | 0.53 | 11 | 277.16 | 59.89 | 8.25 | 1 | 74.02 | 34416.93 | 103.85 | 1325.99 | 33.71 | 25.2 | 3438.49 | 0.75 | 0.88 | 1.19 | 0.22 | 1 | 10
30 | 135 | CONCLUIDO | 8.694 | 11.5 | 8.09 | 44.14 | 0.55 | 11 | 277.65 | 59.89 | 8.5 | 0 | 74.26 | 34477.13 | 104.01 | 1325.95 | 33.68 | 25.2 | 3421.77 | 0.75 | 0.88 | 1.19 | 0.22 | 1 | 10

## RESULTADOS_14
Unnamed: 0 | Volume de calda [L] | STATUS | Capacidade operacional [ha/h] | Tempo de missao [h] | Tempo util [h] | Tempo por voo [min] | Autonomia Projetada [h] | N° Voos | MTOW [kg] | Massa Estrutura [kg] | Combustível [kg] | Abastecimentos | Massa gerador | Potência gerador [W] | Combustível consumido [L] | Calda cons [L] | Distância percorrida [km] | Distância Pulverizando [km] | RTL ACUMULADO[m] | EOC [km/km] | EOC [h/h] | Tempo de manobra [h] | Tempo rtl_rtw [h] | V pulv [m/s] | V desloc [m/s]
0 | 80 | CONCLUIDO | 6.9188 | 14.45 | 9.52 | 7.05 | 0.11 | 81 | 159.12 | 50.28 | 1 | 79 | 27.84 | 19859.16 | 111.2 | 1326.11 | 78.53 | 25.2 | 25496.17 | 0.32 | 0.75 | 1.29 | 1.65 | 1 | 10
1 | 80 | CONCLUIDO | 7.4754 | 13.38 | 9.09 | 8.94 | 0.14 | 61 | 159.48 | 50.28 | 1.25 | 59 | 27.95 | 19902.91 | 104.09 | 1326.18 | 65.3 | 25.2 | 18981.31 | 0.39 | 0.78 | 1.25 | 1.22 | 1 | 10
2 | 80 | CONCLUIDO | 7.8344 | 12.76 | 8.86 | 10.85 | 0.17 | 49 | 159.83 | 50.28 | 1.5 | 47 | 28.05 | 19946.71 | 99.43 | 1325.91 | 57.81 | 25.2 | 15297.02 | 0.44 | 0.8 | 1.24 | 0.99 | 1 | 10
3 | 80 | CONCLUIDO | 8.1461 | 12.28 | 8.66 | 12.99 | 0.19 | 40 | 160.19 | 50.28 | 1.75 | 38 | 28.16 | 19990.53 | 94.85 | 1326.01 | 51.89 | 25.2 | 12383.34 | 0.49 | 0.82 | 1.22 | 0.79 | 1 | 10
4 | 80 | CONCLUIDO | 8.3577 | 11.96 | 8.54 | 15.08 | 0.22 | 34 | 160.54 | 50.28 | 2 | 32 | 28.26 | 20034.4 | 91.68 | 1326.01 | 48.09 | 25.2 | 10513.63 | 0.52 | 0.83 | 1.21 | 0.67 | 1 | 10
5 | 80 | CONCLUIDO | 8.5096 | 11.75 | 8.46 | 16.92 | 0.25 | 30 | 160.9 | 50.28 | 2.25 | 28 | 28.37 | 20078.3 | 88.7 | 1325.87 | 45.5 | 25.2 | 9239.14 | 0.55 | 0.84 | 1.21 | 0.59 | 1 | 10
6 | 80 | CONCLUIDO | 8.6599 | 11.55 | 8.39 | 19.35 | 0.27 | 26 | 161.26 | 50.28 | 2.5 | 24 | 28.48 | 20122.23 | 85.6 | 1325.96 | 43.19 | 25.2 | 8103.78 | 0.58 | 0.85 | 1.2 | 0.51 | 1 | 10
7 | 80 | CONCLUIDO | 8.7709 | 11.4 | 8.34 | 21.75 | 0.3 | 23 | 161.61 | 50.28 | 2.75 | 21 | 28.58 | 20166.2 | 83.18 | 1326.04 | 41.38 | 25.2 | 7213.97 | 0.61 | 0.85 | 1.2 | 0.46 | 1 | 10
8 | 80 | CONCLUIDO | 8.9091 | 11.22 | 8.26 | 24.77 | 0.33 | 20 | 161.97 | 50.28 | 3 | 15 | 28.69 | 20210.21 | 79.26 | 1326.08 | 39.05 | 25.2 | 6064.12 | 0.65 | 0.86 | 1.19 | 0.38 | 1 | 10
9 | 80 | CONCLUIDO | 8.9488 | 11.17 | 8.24 | 26.01 | 0.35 | 19 | 162.33 | 50.28 | 3.25 | 9 | 28.8 | 20254.26 | 77.81 | 1325.89 | 38.3 | 25.2 | 5693.57 | 0.66 | 0.86 | 1.2 | 0.37 | 1 | 10
10 | 80 | CONCLUIDO | 8.9852 | 11.13 | 8.22 | 27.42 | 0.38 | 18 | 162.68 | 50.28 | 3.5 | 3 | 28.9 | 20298.34 | 76.54 | 1325.94 | 37.6 | 25.2 | 5348.04 | 0.67 | 0.86 | 1.21 | 0.35 | 1 | 10
11 | 80 | CONCLUIDO | 8.9789 | 11.14 | 8.23 | 27.44 | 0.41 | 18 | 163.04 | 50.28 | 3.75 | 1 | 29.01 | 20342.46 | 77.04 | 1325.96 | 37.81 | 25.2 | 5453.65 | 0.67 | 0.86 | 1.21 | 0.36 | 1 | 10
12 | 80 | CONCLUIDO | 8.9776 | 11.14 | 8.23 | 27.45 | 0.43 | 18 | 163.4 | 50.28 | 4 | 0 | 29.12 | 20386.62 | 77.21 | 1325.87 | 37.81 | 25.2 | 5449.83 | 0.67 | 0.86 | 1.21 | 0.36 | 1 | 10

## RESULTADOS_21
Unnamed: 0 | Volume de calda [L] | STATUS | Capacidade operacional [ha/h] | Tempo de missao [h] | Tempo util [h] | Tempo por voo [min] | Autonomia Projetada [h] | N° Voos | MTOW [kg] | Massa Estrutura [kg] | Combustível [kg] | Abastecimentos | Massa gerador | Potência gerador [W] | Combustível consumido [L] | Calda cons [L] | Distância percorrida [km] | Distância Pulverizando [km] | RTL ACUMULADO[m] | EOC [km/km] | EOC [h/h] | Tempo de manobra [h] | Tempo rtl_rtw [h] | V pulv [m/s] | V desloc [m/s]
0 | 115 | CONCLUIDO | 5.6994 | 17.55 | 10.1 | 5.56 | 0.08 | 109 | 222.93 | 56.94 | 1 | 107 | 49.99 | 27728.69 | 149.9 | 1326.42 | 96.55 | 25.2 | 34365.88 | 0.26 | 0.7 | 1.34 | 2.23 | 1 | 10
1 | 115 | CONCLUIDO | 6.3338 | 15.79 | 9.53 | 6.97 | 0.1 | 82 | 223.35 | 56.94 | 1.25 | 80 | 50.15 | 27780.03 | 140.03 | 1326.18 | 79.27 | 25.2 | 25860.46 | 0.32 | 0.75 | 1.28 | 1.66 | 1 | 10
2 | 115 | CONCLUIDO | 6.8083 | 14.69 | 9.17 | 8.47 | 0.12 | 65 | 223.76 | 56.94 | 1.5 | 63 | 50.32 | 27831.42 | 133.57 | 1326.23 | 67.74 | 25.2 | 20180.35 | 0.37 | 0.78 | 1.27 | 1.3 | 1 | 10
3 | 115 | CONCLUIDO | 7.1598 | 13.97 | 8.94 | 9.93 | 0.14 | 54 | 224.18 | 56.94 | 1.75 | 52 | 50.49 | 27882.87 | 128.67 | 1326.14 | 60.61 | 25.2 | 16671.83 | 0.42 | 0.8 | 1.24 | 1.06 | 1 | 10
4 | 115 | CONCLUIDO | 7.4287 | 13.46 | 8.78 | 11.45 | 0.16 | 46 | 224.6 | 56.94 | 2 | 44 | 50.65 | 27934.37 | 125.17 | 1326.05 | 55.5 | 25.2 | 14157.65 | 0.45 | 0.81 | 1.23 | 0.91 | 1 | 10
5 | 115 | CONCLUIDO | 7.6467 | 13.08 | 8.66 | 12.99 | 0.18 | 40 | 225.01 | 56.94 | 2.25 | 38 | 50.82 | 27985.94 | 121.96 | 1325.87 | 51.75 | 25.2 | 12311.27 | 0.49 | 0.82 | 1.23 | 0.79 | 1 | 10
6 | 115 | CONCLUIDO | 7.7907 | 12.84 | 8.6 | 14.32 | 0.2 | 36 | 225.43 | 56.94 | 2.5 | 34 | 50.99 | 28037.57 | 119.85 | 1326.17 | 49.6 | 25.2 | 11259.21 | 0.51 | 0.83 | 1.22 | 0.72 | 1 | 10
7 | 115 | CONCLUIDO | 7.957 | 12.57 | 8.5 | 15.94 | 0.22 | 32 | 225.85 | 56.94 | 2.75 | 30 | 51.16 | 28089.25 | 117.35 | 1326.06 | 47.12 | 25.2 | 10038.94 | 0.53 | 0.84 | 1.2 | 0.63 | 1 | 10
8 | 115 | CONCLUIDO | 8.085 | 12.37 | 8.44 | 17.45 | 0.24 | 29 | 226.27 | 56.94 | 3 | 27 | 51.33 | 28140.99 | 114.88 | 1326.05 | 44.74 | 25.2 | 8863.26 | 0.56 | 0.84 | 1.21 | 0.56 | 1 | 10
9 | 115 | CONCLUIDO | 8.2171 | 12.17 | 8.37 | 19.31 | 0.25 | 26 | 226.69 | 56.94 | 3.25 | 24 | 51.5 | 28192.8 | 112.01 | 1326.16 | 42.85 | 25.2 | 7934.41 | 0.59 | 0.85 | 1.19 | 0.5 | 1 | 10
10 | 115 | CONCLUIDO | 8.2951 | 12.06 | 8.34 | 20.85 | 0.27 | 24 | 227.11 | 56.94 | 3.5 | 22 | 51.67 | 28244.66 | 110.53 | 1325.96 | 41.72 | 25.2 | 7379.48 | 0.6 | 0.85 | 1.2 | 0.47 | 1 | 10
11 | 115 | CONCLUIDO | 8.3898 | 11.92 | 8.29 | 22.62 | 0.29 | 22 | 227.53 | 56.94 | 3.75 | 20 | 51.84 | 28296.58 | 108.76 | 1325.87 | 40.47 | 25.2 | 6760.68 | 0.62 | 0.86 | 1.19 | 0.42 | 1 | 10
12 | 115 | CONCLUIDO | 8.4297 | 11.86 | 8.28 | 23.66 | 0.31 | 21 | 227.95 | 56.94 | 4 | 19 | 52.01 | 28348.56 | 106.73 | 1325.87 | 39.94 | 25.2 | 6500.69 | 0.63 | 0.86 | 1.19 | 0.41 | 1 | 10
13 | 115 | CONCLUIDO | 8.5233 | 11.73 | 8.24 | 26.01 | 0.33 | 19 | 228.38 | 56.94 | 4.25 | 17 | 52.18 | 28400.61 | 104.52 | 1325.93 | 38.65 | 25.2 | 5865.51 | 0.65 | 0.86 | 1.19 | 0.37 | 1 | 10
14 | 115 | CONCLUIDO | 8.569 | 11.67 | 8.22 | 27.4 | 0.35 | 18 | 228.8 | 56.94 | 4.5 | 16 | 52.36 | 28452.71 | 102.05 | 1325.96 | 38.04 | 25.2 | 5569.08 | 0.66 | 0.87 | 1.19 | 0.35 | 1 | 10
15 | 115 | CONCLUIDO | 8.6141 | 11.61 | 8.2 | 28.95 | 0.37 | 17 | 229.22 | 56.94 | 4.75 | 15 | 52.53 | 28504.87 | 100.86 | 1326.01 | 37.42 | 25.2 | 5263.6 | 0.67 | 0.87 | 1.19 | 0.33 | 1 | 10
16 | 115 | CONCLUIDO | 8.6674 | 11.54 | 8.17 | 30.65 | 0.39 | 16 | 229.65 | 56.94 | 5 | 14 | 52.7 | 28557.1 | 98.45 | 1325.87 | 36.66 | 25.2 | 4886.08 | 0.69 | 0.87 | 1.18 | 0.3 | 1 | 10
17 | 115 | CONCLUIDO | 8.711 | 11.48 | 8.16 | 32.64 | 0.41 | 15 | 230.07 | 56.94 | 5.25 | 10 | 52.88 | 28609.38 | 96.86 | 1325.96 | 36.07 | 25.2 | 4599.06 | 0.7 | 0.87 | 1.19 | 0.29 | 1 | 10
18 | 115 | CONCLUIDO | 8.76 | 11.42 | 8.14 | 34.89 | 0.42 | 14 | 230.49 | 56.94 | 5.5 | 8 | 53.05 | 28661.73 | 95.43 | 1325.92 | 35.41 | 25.2 | 4270.58 | 0.71 | 0.87 | 1.19 | 0.27 | 1 | 10
19 | 115 | CONCLUIDO | 8.763 | 11.41 | 8.14 | 34.87 | 0.44 | 14 | 230.92 | 56.94 | 5.75 | 5 | 53.23 | 28714.14 | 94.62 | 1326.09 | 35.27 | 25.2 | 4203.66 | 0.71 | 0.87 | 1.19 | 0.27 | 1 | 10
20 | 115 | CONCLUIDO | 8.8099 | 11.35 | 8.12 | 37.47 | 0.46 | 13 | 231.34 | 56.94 | 6 | 3 | 53.4 | 28766.61 | 94.15 | 1326.18 | 34.49 | 25.2 | 3816.22 | 0.73 | 0.88 | 1.19 | 0.25 | 1 | 10
21 | 115 | CONCLUIDO | 8.8117 | 11.35 | 8.12 | 37.46 | 0.48 | 13 | 231.77 | 56.94 | 6.25 | 1 | 53.58 | 28819.14 | 93.21 | 1326.05 | 34.57 | 25.2 | 3859.2 | 0.73 | 0.88 | 1.19 | 0.25 | 1 | 10
22 | 115 | CONCLUIDO | 8.8108 | 11.35 | 8.12 | 37.47 | 0.5 | 13 | 232.2 | 56.94 | 6.5 | 1 | 53.75 | 28871.74 | 93.38 | 1326.05 | 34.59 | 25.2 | 3865.24 | 0.73 | 0.88 | 1.19 | 0.25 | 1 | 10
23 | 115 | CONCLUIDO | 8.8086 | 11.35 | 8.12 | 37.48 | 0.52 | 13 | 232.62 | 56.94 | 6.75 | 0 | 53.93 | 28924.39 | 93.57 | 1326.05 | 34.6 | 25.2 | 3870.35 | 0.73 | 0.88 | 1.19 | 0.25 | 1 | 10

## RESULTADOS_5
Unnamed: 0 | Volume de calda [L] | STATUS | Capacidade operacional [ha/h] | Tempo de missao [h] | Tempo util [h] | Tempo por voo [min] | Autonomia Projetada [h] | N° Voos | MTOW [kg] | Massa Estrutura [kg] | Combustível [kg] | Abastecimentos | Massa gerador | Potência gerador [W] | Combustível consumido [L] | Calda cons [L] | Distância percorrida [km] | Distância Pulverizando [km] | RTL ACUMULADO[m] | EOC [km/km] | EOC [h/h] | Tempo de manobra [h] | Tempo rtl_rtw [h] | V pulv [m/s] | V desloc [m/s]
0 | 35 | CONCLUIDO | 8.7734 | 11.4 | 8.77 | 12.23 | 0.22 | 43 | 80.84 | 35.1 | 1 | 17 | 9.74 | 10204.21 | 55.45 | 1326.16 | 53.97 | 25.2 | 13404.88 | 0.47 | 0.81 | 1.26 | 0.89 | 1 | 10
1 | 35 | CONCLUIDO | 8.8981 | 11.24 | 8.67 | 13.35 | 0.27 | 39 | 81.14 | 35.1 | 1.25 | 1 | 9.79 | 10241.25 | 54.12 | 1326.38 | 50.9 | 25.2 | 11891.27 | 0.5 | 0.82 | 1.26 | 0.8 | 1 | 10
2 | 35 | CONCLUIDO | 8.897 | 11.24 | 8.68 | 13.35 | 0.32 | 39 | 81.44 | 35.1 | 1.5 | 0 | 9.84 | 10278.32 | 54.33 | 1326.38 | 50.88 | 25.2 | 11880.01 | 0.5 | 0.82 | 1.27 | 0.8 | 1 | 10

## RESULTADOS_8
Unnamed: 0 | Volume de calda [L] | STATUS | Capacidade operacional [ha/h] | Tempo de missao [h] | Tempo util [h] | Tempo por voo [min] | Autonomia Projetada [h] | N° Voos | MTOW [kg] | Massa Estrutura [kg] | Combustível [kg] | Abastecimentos | Massa gerador | Potência gerador [W] | Combustível consumido [L] | Calda cons [L] | Distância percorrida [km] | Distância Pulverizando [km] | RTL ACUMULADO[m] | EOC [km/km] | EOC [h/h] | Tempo de manobra [h] | Tempo rtl_rtw [h] | V pulv [m/s] | V desloc [m/s]
0 | 50 | CONCLUIDO | 8.1829 | 12.22 | 8.96 | 9.78 | 0.16 | 55 | 107.41 | 41.65 | 1 | 53 | 14.77 | 13481.73 | 75.44 | 1325.96 | 61.15 | 25.2 | 16935.32 | 0.41 | 0.79 | 1.25 | 1.09 | 1 | 10
1 | 50 | CONCLUIDO | 8.6122 | 11.61 | 8.66 | 12.68 | 0.2 | 41 | 107.73 | 41.65 | 1.25 | 39 | 14.83 | 13520.81 | 69.64 | 1326.08 | 52.16 | 25.2 | 12512.82 | 0.48 | 0.82 | 1.21 | 0.79 | 1 | 10
2 | 50 | CONCLUIDO | 8.8322 | 11.32 | 8.55 | 15.55 | 0.24 | 33 | 108.05 | 41.65 | 1.5 | 23 | 14.9 | 13559.91 | 65.15 | 1326.08 | 48.03 | 25.2 | 10485.51 | 0.52 | 0.83 | 1.23 | 0.68 | 1 | 10
3 | 50 | CONCLUIDO | 8.9691 | 11.15 | 8.47 | 17.52 | 0.28 | 29 | 108.37 | 41.65 | 1.75 | 6 | 14.97 | 13599.17 | 62.95 | 1326.12 | 44.86 | 25.2 | 8922.25 | 0.56 | 0.84 | 1.23 | 0.6 | 1 | 10
4 | 50 | CONCLUIDO | 9.0153 | 11.09 | 8.43 | 18.07 | 0.32 | 28 | 108.68 | 41.65 | 2 | 2 | 15.03 | 13638.32 | 62.4 | 1326.15 | 43.82 | 25.2 | 8406.96 | 0.58 | 0.84 | 1.23 | 0.56 | 1 | 10
5 | 50 | CONCLUIDO | 9.0167 | 11.09 | 8.43 | 18.07 | 0.36 | 28 | 109 | 41.65 | 2.25 | 0 | 15.1 | 13677.51 | 62.55 | 1326.25 | 43.72 | 25.2 | 8357.38 | 0.58 | 0.84 | 1.23 | 0.56 | 1 | 10

## RESULTADOS_3
Unnamed: 0 | Volume de calda [L] | STATUS | Capacidade operacional [ha/h] | Tempo de missao [h] | Tempo util [h] | Tempo por voo [min] | Autonomia Projetada [h] | N° Voos | MTOW [kg] | Massa Estrutura [kg] | Combustível [kg] | Abastecimentos | Massa gerador | Potência gerador [W] | Combustível consumido [L] | Calda cons [L] | Distância percorrida [km] | Distância Pulverizando [km] | RTL ACUMULADO[m] | EOC [km/km] | EOC [h/h] | Tempo de manobra [h] | Tempo rtl_rtw [h] | V pulv [m/s] | V desloc [m/s]
0 | 25 | CONCLUIDO | 8.6541 | 11.56 | 9.01 | 10.01 | 0.28 | 54 | 61.76 | 28.92 | 1 | 0 | 6.84 | 7851.41 | 47.46 | 1326.65 | 60.38 | 25.2 | 16559.46 | 0.42 | 0.79 | 1.31 | 1.14 | 1 | 10

## RESULTADOS_15
Unnamed: 0 | Volume de calda [L] | STATUS | Capacidade operacional [ha/h] | Tempo de missao [h] | Tempo util [h] | Tempo por voo [min] | Autonomia Projetada [h] | N° Voos | MTOW [kg] | Massa Estrutura [kg] | Combustível [kg] | Abastecimentos | Massa gerador | Potência gerador [W] | Combustível consumido [L] | Calda cons [L] | Distância percorrida [km] | Distância Pulverizando [km] | RTL ACUMULADO[m] | EOC [km/km] | EOC [h/h] | Tempo de manobra [h] | Tempo rtl_rtw [h] | V pulv [m/s] | V desloc [m/s]
0 | 85 | CONCLUIDO | 6.7422 | 14.83 | 9.58 | 6.76 | 0.11 | 85 | 167.88 | 51.39 | 1 | 83 | 30.49 | 20939.59 | 116.27 | 1326.15 | 80.72 | 25.2 | 26573.66 | 0.31 | 0.74 | 1.28 | 1.71 | 1 | 10
1 | 85 | CONCLUIDO | 7.3096 | 13.68 | 9.14 | 8.57 | 0.13 | 64 | 168.25 | 51.39 | 1.25 | 62 | 30.6 | 20984.25 | 109 | 1326.01 | 67.06 | 25.2 | 19845.17 | 0.38 | 0.78 | 1.25 | 1.27 | 1 | 10
2 | 85 | CONCLUIDO | 7.7 | 12.99 | 8.89 | 10.45 | 0.16 | 51 | 168.61 | 51.39 | 1.5 | 49 | 30.71 | 21028.94 | 104.15 | 1325.93 | 58.83 | 25.2 | 15796.43 | 0.43 | 0.8 | 1.24 | 1.02 | 1 | 10
3 | 85 | CONCLUIDO | 8.0118 | 12.48 | 8.69 | 12.41 | 0.18 | 42 | 168.97 | 51.39 | 1.75 | 40 | 30.83 | 21073.68 | 100.14 | 1326.23 | 52.71 | 25.2 | 12782.03 | 0.48 | 0.82 | 1.22 | 0.81 | 1 | 10
4 | 85 | CONCLUIDO | 8.2201 | 12.17 | 8.57 | 14.29 | 0.21 | 36 | 169.33 | 51.39 | 2 | 34 | 30.94 | 21118.46 | 97.04 | 1326.11 | 48.93 | 25.2 | 10922.12 | 0.51 | 0.83 | 1.22 | 0.7 | 1 | 10
5 | 85 | CONCLUIDO | 8.4038 | 11.9 | 8.48 | 16.41 | 0.24 | 31 | 169.7 | 51.39 | 2.25 | 29 | 31.05 | 21163.27 | 93.37 | 1325.92 | 46.03 | 25.2 | 9497.4 | 0.55 | 0.84 | 1.21 | 0.61 | 1 | 10
6 | 85 | CONCLUIDO | 8.5724 | 11.67 | 8.38 | 18.62 | 0.26 | 27 | 170.06 | 51.39 | 2.5 | 25 | 31.17 | 21208.12 | 90.3 | 1326.02 | 43.08 | 25.2 | 8040.41 | 0.58 | 0.85 | 1.2 | 0.51 | 1 | 10
7 | 85 | CONCLUIDO | 8.676 | 11.53 | 8.34 | 20.85 | 0.29 | 24 | 170.42 | 51.39 | 2.75 | 22 | 31.28 | 21253.01 | 87.72 | 1325.91 | 41.88 | 25.2 | 7455.5 | 0.6 | 0.85 | 1.2 | 0.47 | 1 | 10
8 | 85 | CONCLUIDO | 8.7606 | 11.41 | 8.3 | 22.63 | 0.31 | 22 | 170.79 | 51.39 | 3 | 20 | 31.4 | 21297.94 | 84.83 | 1325.87 | 40.51 | 25.2 | 6780.96 | 0.62 | 0.86 | 1.19 | 0.43 | 1 | 10
9 | 85 | CONCLUIDO | 8.8469 | 11.3 | 8.25 | 24.76 | 0.34 | 20 | 171.15 | 51.39 | 3.25 | 16 | 31.51 | 21342.91 | 83.6 | 1325.94 | 38.87 | 25.2 | 5973.73 | 0.65 | 0.86 | 1.2 | 0.38 | 1 | 10
10 | 85 | CONCLUIDO | 8.9319 | 11.2 | 8.21 | 27.38 | 0.36 | 18 | 171.52 | 51.39 | 3.5 | 11 | 31.63 | 21387.92 | 79.44 | 1325.88 | 37.63 | 25.2 | 5361.19 | 0.67 | 0.87 | 1.19 | 0.34 | 1 | 10
11 | 85 | CONCLUIDO | 8.9624 | 11.16 | 8.21 | 28.97 | 0.39 | 17 | 171.88 | 51.39 | 3.75 | 2 | 31.74 | 21432.96 | 77.88 | 1326.05 | 37.27 | 25.2 | 5186.81 | 0.68 | 0.87 | 1.2 | 0.34 | 1 | 10
12 | 85 | CONCLUIDO | 8.9601 | 11.16 | 8.21 | 28.98 | 0.41 | 17 | 172.25 | 51.39 | 4 | 0 | 31.86 | 21478.05 | 78.17 | 1325.87 | 37.19 | 25.2 | 5148.95 | 0.68 | 0.87 | 1.21 | 0.34 | 1 | 10

## RESULTADOS_2
Unnamed: 0 | Volume de calda [L] | STATUS | Capacidade operacional [ha/h] | Tempo de missao [h] | Tempo util [h] | Tempo por voo [min] | Autonomia Projetada [h] | N° Voos | MTOW [kg] | Massa Estrutura [kg] | Combustível [kg] | Abastecimentos | Massa gerador | Potência gerador [W] | Combustível consumido [L] | Calda cons [L] | Distância percorrida [km] | Distância Pulverizando [km] | RTL ACUMULADO[m] | EOC [km/km] | EOC [h/h] | Tempo de manobra [h] | Tempo rtl_rtw [h] | V pulv [m/s] | V desloc [m/s]
0 | 20 | CONCLUIDO | 8.4077 | 11.89 | 9.31 | 8.22 | 0.34 | 68 | 51.33 | 24.83 | 1 | 0 | 5.51 | 6564.78 | 43.77 | 1326.43 | 69.39 | 25.2 | 20991.44 | 0.36 | 0.76 | 1.36 | 1.44 | 1 | 10

## RESULTADOS_22
Unnamed: 0 | Volume de calda [L] | STATUS | Capacidade operacional [ha/h] | Tempo de missao [h] | Tempo util [h] | Tempo por voo [min] | Autonomia Projetada [h] | N° Voos | MTOW [kg] | Massa Estrutura [kg] | Combustível [kg] | Abastecimentos | Massa gerador | Potência gerador [W] | Combustível consumido [L] | Calda cons [L] | Distância percorrida [km] | Distância Pulverizando [km] | RTL ACUMULADO[m] | EOC [km/km] | EOC [h/h] | Tempo de manobra [h] | Tempo rtl_rtw [h] | V pulv [m/s] | V desloc [m/s]
0 | 120 | CONCLUIDO | 5.5384 | 18.06 | 10.2 | 5.42 | 0.08 | 113 | 232.68 | 57.72 | 1 | 111 | 53.95 | 28931.02 | 155.97 | 1326.12 | 99.79 | 25.2 | 35967.8 | 0.25 | 0.7 | 1.35 | 2.33 | 1 | 10
1 | 120 | CONCLUIDO | 6.215 | 16.09 | 9.55 | 6.82 | 0.1 | 84 | 233.1 | 57.72 | 1.25 | 82 | 54.13 | 28983.75 | 144.57 | 1326.32 | 79.82 | 25.2 | 26128.96 | 0.32 | 0.74 | 1.29 | 1.68 | 1 | 10
2 | 120 | CONCLUIDO | 6.6787 | 14.97 | 9.21 | 8.25 | 0.11 | 67 | 233.53 | 57.72 | 1.5 | 65 | 54.31 | 29036.54 | 138.24 | 1326.11 | 69.09 | 25.2 | 20848.95 | 0.36 | 0.77 | 1.26 | 1.34 | 1 | 10
3 | 120 | CONCLUIDO | 7.018 | 14.25 | 8.99 | 9.63 | 0.13 | 56 | 233.96 | 57.72 | 1.75 | 54 | 54.49 | 29089.39 | 133.76 | 1326.19 | 61.88 | 25.2 | 17297.48 | 0.41 | 0.79 | 1.25 | 1.12 | 1 | 10
4 | 120 | CONCLUIDO | 7.2833 | 13.73 | 8.83 | 11.04 | 0.15 | 48 | 234.39 | 57.72 | 2 | 46 | 54.67 | 29142.31 | 130.15 | 1326.15 | 57.07 | 25.2 | 14931.26 | 0.44 | 0.81 | 1.24 | 0.96 | 1 | 10
5 | 120 | CONCLUIDO | 7.5069 | 13.32 | 8.7 | 12.43 | 0.17 | 42 | 234.82 | 57.72 | 2.25 | 40 | 54.85 | 29195.29 | 126.67 | 1326.28 | 53.01 | 25.2 | 12930.89 | 0.48 | 0.82 | 1.23 | 0.83 | 1 | 10
6 | 120 | CONCLUIDO | 7.6928 | 13 | 8.6 | 13.95 | 0.19 | 37 | 235.25 | 57.72 | 2.5 | 35 | 55.03 | 29248.33 | 124.19 | 1326.04 | 49.83 | 25.2 | 11366.85 | 0.51 | 0.83 | 1.22 | 0.73 | 1 | 10
7 | 120 | CONCLUIDO | 7.8558 | 12.73 | 8.52 | 15.49 | 0.21 | 33 | 235.68 | 57.72 | 2.75 | 31 | 55.21 | 29301.44 | 121.51 | 1326.08 | 47.18 | 25.2 | 10059.85 | 0.53 | 0.84 | 1.21 | 0.65 | 1 | 10
8 | 120 | CONCLUIDO | 7.9747 | 12.54 | 8.46 | 16.93 | 0.23 | 30 | 236.11 | 57.72 | 3 | 28 | 55.39 | 29354.61 | 119.61 | 1326.07 | 45.56 | 25.2 | 9268.23 | 0.55 | 0.84 | 1.21 | 0.59 | 1 | 10
9 | 120 | CONCLUIDO | 8.1169 | 12.32 | 8.38 | 18.62 | 0.24 | 27 | 236.54 | 57.72 | 3.25 | 25 | 55.57 | 29407.85 | 117.14 | 1325.88 | 43.11 | 25.2 | 8058.55 | 0.58 | 0.85 | 1.2 | 0.51 | 1 | 10
10 | 120 | CONCLUIDO | 8.2031 | 12.19 | 8.34 | 20.02 | 0.26 | 25 | 236.98 | 57.72 | 3.5 | 23 | 55.75 | 29461.15 | 114.93 | 1326.13 | 42.16 | 25.2 | 7593.29 | 0.6 | 0.85 | 1.19 | 0.47 | 1 | 10
11 | 120 | CONCLUIDO | 8.2766 | 12.08 | 8.33 | 21.72 | 0.28 | 23 | 237.41 | 57.72 | 3.75 | 21 | 55.93 | 29514.51 | 113.6 | 1325.89 | 41.45 | 25.2 | 7245.76 | 0.61 | 0.85 | 1.2 | 0.46 | 1 | 10
12 | 120 | CONCLUIDO | 8.3799 | 11.93 | 8.27 | 23.62 | 0.3 | 21 | 237.84 | 57.72 | 4 | 19 | 56.12 | 29567.95 | 111.08 | 1325.87 | 39.62 | 25.2 | 6342.47 | 0.64 | 0.86 | 1.19 | 0.4 | 1 | 10
13 | 120 | CONCLUIDO | 8.4282 | 11.86 | 8.24 | 24.73 | 0.32 | 20 | 238.28 | 57.72 | 4.25 | 18 | 56.3 | 29621.44 | 110.46 | 1325.93 | 38.64 | 25.2 | 5855.39 | 0.65 | 0.86 | 1.2 | 0.37 | 1 | 10
14 | 120 | CONCLUIDO | 8.471 | 11.8 | 8.23 | 25.99 | 0.34 | 19 | 238.71 | 57.72 | 4.5 | 17 | 56.49 | 29675.01 | 107.82 | 1325.99 | 38.48 | 25.2 | 5781.85 | 0.65 | 0.86 | 1.19 | 0.36 | 1 | 10
15 | 120 | CONCLUIDO | 8.5641 | 11.68 | 8.19 | 28.92 | 0.35 | 17 | 239.14 | 57.72 | 4.75 | 15 | 56.67 | 29728.63 | 105.25 | 1325.88 | 37.24 | 25.2 | 5170.9 | 0.68 | 0.87 | 1.19 | 0.32 | 1 | 10
16 | 120 | CONCLUIDO | 8.6083 | 11.62 | 8.18 | 30.67 | 0.37 | 16 | 239.58 | 57.72 | 5 | 14 | 56.86 | 29782.33 | 103.35 | 1326.06 | 36.9 | 25.2 | 5005.24 | 0.68 | 0.87 | 1.18 | 0.31 | 1 | 10
17 | 120 | CONCLUIDO | 8.6676 | 11.54 | 8.14 | 32.58 | 0.39 | 15 | 240.02 | 57.72 | 5.25 | 13 | 57.04 | 29836.09 | 101.4 | 1325.98 | 35.79 | 25.2 | 4459.05 | 0.7 | 0.87 | 1.18 | 0.27 | 1 | 10
18 | 120 | CONCLUIDO | 8.7167 | 11.47 | 8.13 | 34.82 | 0.41 | 14 | 240.45 | 57.72 | 5.5 | 11 | 57.23 | 29890.04 | 99.72 | 1326.1 | 35.09 | 25.2 | 4112.69 | 0.72 | 0.88 | 1.18 | 0.25 | 1 | 10
19 | 120 | CONCLUIDO | 8.7159 | 11.47 | 8.13 | 34.83 | 0.42 | 14 | 240.89 | 57.72 | 5.75 | 9 | 57.42 | 29943.94 | 98.96 | 1325.97 | 35.04 | 25.2 | 4085.28 | 0.72 | 0.88 | 1.18 | 0.26 | 1 | 10
20 | 120 | CONCLUIDO | 8.7645 | 11.41 | 8.11 | 37.42 | 0.44 | 13 | 241.33 | 57.72 | 6 | 6 | 57.6 | 29997.9 | 96.94 | 1326.04 | 34.43 | 25.2 | 3784.71 | 0.73 | 0.88 | 1.18 | 0.24 | 1 | 10
21 | 120 | CONCLUIDO | 8.7559 | 11.42 | 8.12 | 37.48 | 0.46 | 13 | 241.77 | 57.72 | 6.25 | 4 | 57.79 | 30051.93 | 97.15 | 1326 | 34.75 | 25.2 | 3947.77 | 0.73 | 0.88 | 1.19 | 0.25 | 1 | 10
22 | 120 | CONCLUIDO | 8.7466 | 11.43 | 8.13 | 37.53 | 0.48 | 13 | 242.2 | 57.72 | 6.5 | 2 | 57.98 | 30106.03 | 96.29 | 1326 | 35 | 25.2 | 4070.45 | 0.72 | 0.87 | 1.19 | 0.26 | 1 | 10
23 | 120 | CONCLUIDO | 8.743 | 11.44 | 8.14 | 37.55 | 0.49 | 13 | 242.64 | 57.72 | 6.75 | 2 | 58.17 | 30160.2 | 96.53 | 1326.04 | 35.12 | 25.2 | 4134.55 | 0.72 | 0.87 | 1.19 | 0.27 | 1 | 10
24 | 120 | CONCLUIDO | 8.7466 | 11.43 | 8.13 | 37.53 | 0.51 | 13 | 243.08 | 57.72 | 7 | 0 | 58.36 | 30214.44 | 95.88 | 1326 | 35.01 | 25.2 | 4075.33 | 0.72 | 0.87 | 1.19 | 0.26 | 1 | 10

## RESULTADOS_27
Unnamed: 0 | Volume de calda [L] | STATUS | Capacidade operacional [ha/h] | Tempo de missao [h] | Tempo util [h] | Tempo por voo [min] | Autonomia Projetada [h] | N° Voos | MTOW [kg] | Massa Estrutura [kg] | Combustível [kg] | Abastecimentos | Massa gerador | Potência gerador [W] | Combustível consumido [L] | Calda cons [L] | Distância percorrida [km] | Distância Pulverizando [km] | RTL ACUMULADO[m] | EOC [km/km] | EOC [h/h] | Tempo de manobra [h] | Tempo rtl_rtw [h] | V pulv [m/s] | V desloc [m/s]
0 | 145 | CONCLUIDO | 4.7864 | 20.89 | 10.67 | 4.74 | 0.06 | 135 | 285.18 | 61.2 | 1 | 133 | 77.98 | 35406.83 | 186.72 | 1326.56 | 114.37 | 25.2 | 43146.56 | 0.22 | 0.67 | 1.38 | 2.79 | 1 | 10
1 | 145 | CONCLUIDO | 5.4777 | 18.26 | 9.92 | 5.95 | 0.08 | 100 | 285.68 | 61.2 | 1.25 | 98 | 78.24 | 35468.6 | 172.57 | 1326.21 | 91.13 | 25.2 | 31702.25 | 0.28 | 0.72 | 1.32 | 2.05 | 1 | 10
2 | 145 | CONCLUIDO | 5.9711 | 16.75 | 9.49 | 7.12 | 0.09 | 80 | 286.19 | 61.2 | 1.5 | 78 | 78.49 | 35530.47 | 163.99 | 1326.23 | 77.69 | 25.2 | 25083.5 | 0.32 | 0.75 | 1.28 | 1.61 | 1 | 10
3 | 145 | CONCLUIDO | 6.3539 | 15.74 | 9.23 | 8.39 | 0.11 | 66 | 286.69 | 61.2 | 1.75 | 64 | 78.74 | 35592.57 | 158.63 | 1326.24 | 69.1 | 25.2 | 20858.08 | 0.36 | 0.77 | 1.28 | 1.36 | 1 | 10
4 | 145 | CONCLUIDO | 6.689 | 14.95 | 8.98 | 9.62 | 0.12 | 56 | 287.19 | 61.2 | 2 | 54 | 78.99 | 35654.65 | 153.42 | 1325.98 | 61.94 | 25.2 | 17328.53 | 0.41 | 0.79 | 1.24 | 1.11 | 1 | 10
5 | 145 | CONCLUIDO | 6.9235 | 14.44 | 8.85 | 10.84 | 0.14 | 49 | 287.7 | 61.2 | 2.25 | 47 | 79.25 | 35716.83 | 150.23 | 1326.03 | 57.6 | 25.2 | 15193.82 | 0.44 | 0.8 | 1.24 | 0.98 | 1 | 10
6 | 145 | CONCLUIDO | 7.1121 | 14.06 | 8.74 | 11.92 | 0.15 | 44 | 288.2 | 61.2 | 2.5 | 42 | 79.5 | 35779.11 | 147.42 | 1325.89 | 54.28 | 25.2 | 13555.47 | 0.46 | 0.81 | 1.23 | 0.87 | 1 | 10
7 | 145 | CONCLUIDO | 7.3021 | 13.69 | 8.64 | 13.3 | 0.17 | 39 | 288.71 | 61.2 | 2.75 | 37 | 79.76 | 35841.5 | 144.86 | 1326.03 | 51 | 25.2 | 11941.26 | 0.49 | 0.82 | 1.23 | 0.77 | 1 | 10
8 | 145 | CONCLUIDO | 7.4653 | 13.4 | 8.56 | 14.67 | 0.18 | 35 | 289.21 | 61.2 | 3 | 33 | 80.02 | 35903.99 | 142.28 | 1325.87 | 48.85 | 25.2 | 10886.55 | 0.52 | 0.83 | 1.21 | 0.69 | 1 | 10
9 | 145 | CONCLUIDO | 7.5766 | 13.2 | 8.53 | 15.98 | 0.2 | 32 | 289.72 | 61.2 | 3.25 | 30 | 80.27 | 35966.59 | 140.43 | 1325.93 | 47.4 | 25.2 | 10175.43 | 0.53 | 0.83 | 1.22 | 0.65 | 1 | 10
10 | 145 | CONCLUIDO | 7.6774 | 13.03 | 8.46 | 16.92 | 0.21 | 30 | 290.23 | 61.2 | 3.5 | 28 | 80.53 | 36029.29 | 138.73 | 1325.98 | 45.58 | 25.2 | 9277.84 | 0.55 | 0.84 | 1.21 | 0.59 | 1 | 10
11 | 145 | CONCLUIDO | 7.8234 | 12.78 | 8.38 | 18.62 | 0.23 | 27 | 290.74 | 61.2 | 3.75 | 25 | 80.79 | 36092.1 | 136.07 | 1326 | 42.83 | 25.2 | 7919.36 | 0.59 | 0.85 | 1.2 | 0.51 | 1 | 10
12 | 145 | CONCLUIDO | 7.8501 | 12.74 | 8.39 | 19.36 | 0.24 | 26 | 291.25 | 61.2 | 4 | 24 | 81.05 | 36155.02 | 135.46 | 1326.06 | 43.39 | 25.2 | 8202.42 | 0.58 | 0.85 | 1.2 | 0.52 | 1 | 10
13 | 145 | CONCLUIDO | 7.9502 | 12.58 | 8.34 | 20.84 | 0.26 | 24 | 291.76 | 61.2 | 4.25 | 22 | 81.31 | 36218.04 | 133.43 | 1326.01 | 41.68 | 25.2 | 7356.33 | 0.6 | 0.85 | 1.2 | 0.47 | 1 | 10
14 | 145 | CONCLUIDO | 8.055 | 12.41 | 8.28 | 22.58 | 0.27 | 22 | 292.27 | 61.2 | 4.5 | 20 | 81.57 | 36281.16 | 131.85 | 1325.93 | 39.99 | 25.2 | 6521.39 | 0.63 | 0.86 | 1.19 | 0.41 | 1 | 10
15 | 145 | CONCLUIDO | 8.0966 | 12.35 | 8.27 | 23.63 | 0.29 | 21 | 292.79 | 61.2 | 4.75 | 19 | 81.84 | 36344.4 | 130.54 | 1326.22 | 39.76 | 25.2 | 6410.12 | 0.63 | 0.86 | 1.19 | 0.4 | 1 | 10
16 | 145 | CONCLUIDO | 8.1513 | 12.27 | 8.24 | 24.72 | 0.3 | 20 | 293.3 | 61.2 | 5 | 18 | 82.1 | 36407.75 | 129.82 | 1325.87 | 38.61 | 25.2 | 5843.63 | 0.65 | 0.86 | 1.19 | 0.37 | 1 | 10
17 | 145 | CONCLUIDO | 8.1911 | 12.21 | 8.24 | 26.01 | 0.32 | 19 | 293.81 | 61.2 | 5.25 | 17 | 82.36 | 36471.2 | 127.65 | 1325.99 | 38.42 | 25.2 | 5751.43 | 0.66 | 0.86 | 1.19 | 0.36 | 1 | 10
18 | 145 | CONCLUIDO | 8.2416 | 12.13 | 8.21 | 27.38 | 0.33 | 18 | 294.33 | 61.2 | 5.5 | 16 | 82.63 | 36534.76 | 125.71 | 1325.93 | 37.72 | 25.2 | 5407.11 | 0.67 | 0.87 | 1.19 | 0.34 | 1 | 10
19 | 145 | CONCLUIDO | 8.2861 | 12.07 | 8.2 | 28.95 | 0.35 | 17 | 294.84 | 61.2 | 5.75 | 15 | 82.9 | 36598.44 | 124.79 | 1325.87 | 37.59 | 25.2 | 5348.36 | 0.67 | 0.87 | 1.19 | 0.33 | 1 | 10
20 | 145 | CONCLUIDO | 8.3349 | 12 | 8.19 | 30.7 | 0.36 | 16 | 295.36 | 61.2 | 6 | 14 | 83.16 | 36662.22 | 123.35 | 1325.96 | 37.03 | 25.2 | 5071.53 | 0.68 | 0.87 | 1.19 | 0.32 | 1 | 10
21 | 145 | CONCLUIDO | 8.3996 | 11.91 | 8.15 | 32.59 | 0.38 | 15 | 295.88 | 61.2 | 6.25 | 13 | 83.43 | 36726.12 | 121.55 | 1325.87 | 35.8 | 25.2 | 4462.87 | 0.7 | 0.87 | 1.18 | 0.28 | 1 | 10
22 | 145 | CONCLUIDO | 8.3967 | 11.91 | 8.15 | 32.61 | 0.39 | 15 | 296.4 | 61.2 | 6.5 | 13 | 83.7 | 36790.13 | 120.85 | 1325.87 | 35.94 | 25.2 | 4532.76 | 0.7 | 0.87 | 1.18 | 0.28 | 1 | 10
23 | 145 | CONCLUIDO | 8.4497 | 11.83 | 8.13 | 34.85 | 0.4 | 14 | 296.92 | 61.2 | 6.75 | 12 | 83.97 | 36854.25 | 119.34 | 1326.16 | 35.31 | 25.2 | 4220.65 | 0.71 | 0.87 | 1.18 | 0.26 | 1 | 10
24 | 145 | CONCLUIDO | 8.5064 | 11.76 | 8.11 | 37.41 | 0.42 | 13 | 297.44 | 61.2 | 7 | 11 | 84.24 | 36918.48 | 116.95 | 1325.87 | 34.47 | 25.2 | 3808.56 | 0.73 | 0.88 | 1.18 | 0.24 | 1 | 10
25 | 145 | CONCLUIDO | 8.4924 | 11.78 | 8.13 | 37.5 | 0.43 | 13 | 297.96 | 61.2 | 7.25 | 11 | 84.51 | 36982.83 | 116.31 | 1325.96 | 35.17 | 25.2 | 4154.84 | 0.72 | 0.88 | 1.18 | 0.25 | 1 | 10
26 | 145 | CONCLUIDO | 8.5576 | 11.69 | 8.09 | 40.45 | 0.45 | 12 | 298.48 | 61.2 | 7.5 | 10 | 84.79 | 37047.29 | 114.66 | 1325.87 | 34.15 | 25.2 | 3650.9 | 0.74 | 0.88 | 1.17 | 0.22 | 1 | 10
27 | 145 | CONCLUIDO | 8.5553 | 11.69 | 8.09 | 40.46 | 0.46 | 12 | 299.01 | 61.2 | 7.75 | 9 | 85.06 | 37111.87 | 113.84 | 1325.9 | 34.01 | 25.2 | 3584.09 | 0.74 | 0.88 | 1.18 | 0.22 | 1 | 10
28 | 145 | CONCLUIDO | 8.5999 | 11.63 | 8.09 | 44.11 | 0.48 | 11 | 299.53 | 61.2 | 8 | 6 | 85.33 | 37176.68 | 111.36 | 1326 | 33.65 | 25.2 | 3408.49 | 0.75 | 0.88 | 1.18 | 0.22 | 1 | 10
29 | 145 | CONCLUIDO | 8.6081 | 11.62 | 8.07 | 44.05 | 0.49 | 11 | 300.06 | 61.2 | 8.25 | 5 | 85.61 | 37241.49 | 111.87 | 1325.87 | 33.53 | 25.2 | 3345.35 | 0.75 | 0.88 | 1.18 | 0.2 | 1 | 10
30 | 145 | CONCLUIDO | 8.6112 | 11.61 | 8.07 | 44.02 | 0.5 | 11 | 300.59 | 61.2 | 8.5 | 4 | 85.89 | 37306.42 | 111.69 | 1325.87 | 33.31 | 25.2 | 3238.33 | 0.76 | 0.88 | 1.18 | 0.2 | 1 | 10
31 | 145 | CONCLUIDO | 8.6028 | 11.62 | 8.08 | 44.08 | 0.52 | 11 | 301.11 | 61.2 | 8.75 | 3 | 86.16 | 37371.47 | 111.73 | 1325.87 | 33.55 | 25.2 | 3355.43 | 0.75 | 0.88 | 1.18 | 0.21 | 1 | 10
32 | 145 | CONCLUIDO | 8.6024 | 11.62 | 8.08 | 44.09 | 0.53 | 11 | 301.64 | 61.2 | 9 | 1 | 86.44 | 37436.63 | 111.01 | 1326.09 | 33.47 | 25.2 | 3316.59 | 0.75 | 0.88 | 1.19 | 0.21 | 1 | 10
33 | 145 | CONCLUIDO | 8.6011 | 11.63 | 8.08 | 44.1 | 0.55 | 11 | 302.17 | 61.2 | 9.25 | 1 | 86.72 | 37501.91 | 111.02 | 1326.09 | 33.51 | 25.2 | 3335.2 | 0.75 | 0.88 | 1.19 | 0.21 | 1 | 10
34 | 145 | CONCLUIDO | 8.6022 | 11.62 | 8.08 | 44.09 | 0.56 | 11 | 302.7 | 61.2 | 9.5 | 1 | 87 | 37567.32 | 110.96 | 1326.09 | 33.49 | 25.2 | 3325.46 | 0.75 | 0.88 | 1.19 | 0.21 | 1 | 10
35 | 145 | CONCLUIDO | 8.6007 | 11.63 | 8.09 | 44.1 | 0.57 | 11 | 303.23 | 61.2 | 9.75 | 1 | 87.28 | 37632.84 | 110.87 | 1326.09 | 33.52 | 25.2 | 3340.55 | 0.75 | 0.88 | 1.19 | 0.21 | 1 | 10
36 | 145 | CONCLUIDO | 8.6001 | 11.63 | 8.09 | 44.1 | 0.59 | 11 | 303.76 | 61.2 | 10 | 0 | 87.57 | 37698.48 | 110.96 | 1326.09 | 33.54 | 25.2 | 3351.64 | 0.75 | 0.88 | 1.19 | 0.22 | 1 | 10

## RESULTADOS_11
Unnamed: 0 | Volume de calda [L] | STATUS | Capacidade operacional [ha/h] | Tempo de missao [h] | Tempo util [h] | Tempo por voo [min] | Autonomia Projetada [h] | N° Voos | MTOW [kg] | Massa Estrutura [kg] | Combustível [kg] | Abastecimentos | Massa gerador | Potência gerador [W] | Combustível consumido [L] | Calda cons [L] | Distância percorrida [km] | Distância Pulverizando [km] | RTL ACUMULADO[m] | EOC [km/km] | EOC [h/h] | Tempo de manobra [h] | Tempo rtl_rtw [h] | V pulv [m/s] | V desloc [m/s]
0 | 65 | CONCLUIDO | 7.5086 | 13.32 | 9.26 | 8.05 | 0.13 | 69 | 133.21 | 46.47 | 1 | 67 | 20.75 | 16663.42 | 94.06 | 1326.19 | 70.4 | 25.2 | 21490.79 | 0.36 | 0.77 | 1.27 | 1.39 | 1 | 10
1 | 65 | CONCLUIDO | 7.9876 | 12.52 | 8.92 | 10.3 | 0.17 | 52 | 133.55 | 46.47 | 1.25 | 50 | 20.83 | 16704.7 | 88.26 | 1326.14 | 59.87 | 25.2 | 16312.04 | 0.42 | 0.8 | 1.25 | 1.05 | 1 | 10
2 | 65 | CONCLUIDO | 8.3511 | 11.97 | 8.68 | 12.7 | 0.2 | 41 | 133.88 | 46.47 | 1.5 | 39 | 20.91 | 16746.01 | 83.33 | 1326.13 | 52.37 | 25.2 | 12619.55 | 0.48 | 0.82 | 1.22 | 0.81 | 1 | 10
3 | 65 | CONCLUIDO | 8.5985 | 11.63 | 8.52 | 15.04 | 0.23 | 34 | 134.22 | 46.47 | 1.75 | 32 | 21 | 16787.35 | 78.67 | 1325.95 | 47.64 | 25.2 | 10289.56 | 0.53 | 0.83 | 1.21 | 0.65 | 1 | 10
4 | 65 | CONCLUIDO | 8.8007 | 11.36 | 8.42 | 18.04 | 0.26 | 28 | 134.55 | 46.47 | 2 | 26 | 21.09 | 16828.84 | 75.04 | 1325.87 | 44.17 | 25.2 | 8581.75 | 0.57 | 0.84 | 1.21 | 0.55 | 1 | 10
5 | 65 | CONCLUIDO | 8.8944 | 11.24 | 8.38 | 20.12 | 0.29 | 25 | 134.89 | 46.47 | 2.25 | 18 | 21.17 | 16870.25 | 72.21 | 1325.99 | 42.81 | 25.2 | 7917.85 | 0.59 | 0.85 | 1.21 | 0.51 | 1 | 10
6 | 65 | CONCLUIDO | 8.9778 | 11.14 | 8.33 | 21.74 | 0.33 | 23 | 135.22 | 46.47 | 2.5 | 6 | 21.26 | 16911.68 | 70.26 | 1325.95 | 41.16 | 25.2 | 7103.18 | 0.61 | 0.85 | 1.21 | 0.46 | 1 | 10
7 | 65 | CONCLUIDO | 9.0212 | 11.08 | 8.31 | 22.65 | 0.36 | 22 | 135.56 | 46.47 | 2.75 | 1 | 21.34 | 16953.14 | 69.6 | 1326.07 | 40.12 | 25.2 | 6585.03 | 0.63 | 0.86 | 1.21 | 0.44 | 1 | 10
8 | 65 | CONCLUIDO | 9.0205 | 11.09 | 8.31 | 22.65 | 0.39 | 22 | 135.9 | 46.47 | 3 | 0 | 21.43 | 16994.64 | 69.61 | 1326.07 | 40.13 | 25.2 | 6589.72 | 0.63 | 0.86 | 1.21 | 0.44 | 1 | 10

## RESULTADOS_24
Unnamed: 0 | Volume de calda [L] | STATUS | Capacidade operacional [ha/h] | Tempo de missao [h] | Tempo util [h] | Tempo por voo [min] | Autonomia Projetada [h] | N° Voos | MTOW [kg] | Massa Estrutura [kg] | Combustível [kg] | Abastecimentos | Massa gerador | Potência gerador [W] | Combustível consumido [L] | Calda cons [L] | Distância percorrida [km] | Distância Pulverizando [km] | RTL ACUMULADO[m] | EOC [km/km] | EOC [h/h] | Tempo de manobra [h] | Tempo rtl_rtw [h] | V pulv [m/s] | V desloc [m/s]
0 | 130 | CONCLUIDO | 5.215 | 19.18 | 10.41 | 5.12 | 0.07 | 122 | 252.85 | 59.19 | 1 | 120 | 62.65 | 31418.63 | 168.26 | 1326.46 | 105.87 | 25.2 | 38961.18 | 0.24 | 0.68 | 1.37 | 2.53 | 1 | 10
1 | 130 | CONCLUIDO | 5.8932 | 16.97 | 9.71 | 6.41 | 0.09 | 91 | 253.3 | 59.19 | 1.25 | 89 | 62.86 | 31474.5 | 155.91 | 1326.27 | 85.08 | 25.2 | 28721.89 | 0.3 | 0.73 | 1.3 | 1.84 | 1 | 10
2 | 130 | CONCLUIDO | 6.3884 | 15.65 | 9.33 | 7.77 | 0.11 | 72 | 253.75 | 59.19 | 1.5 | 70 | 63.06 | 31530.44 | 148.53 | 1326.05 | 72.4 | 25.2 | 22477.86 | 0.35 | 0.76 | 1.28 | 1.46 | 1 | 10
3 | 130 | CONCLUIDO | 6.7436 | 14.83 | 9.09 | 9.09 | 0.12 | 60 | 254.21 | 59.19 | 1.75 | 58 | 63.26 | 31586.46 | 143.54 | 1325.91 | 64.58 | 25.2 | 18628.9 | 0.39 | 0.78 | 1.27 | 1.22 | 1 | 10
4 | 130 | CONCLUIDO | 7.0532 | 14.18 | 8.88 | 10.45 | 0.14 | 51 | 254.66 | 59.19 | 2 | 49 | 63.47 | 31642.55 | 138.96 | 1326.01 | 58.69 | 25.2 | 15726.72 | 0.43 | 0.8 | 1.24 | 1.01 | 1 | 10
5 | 130 | CONCLUIDO | 7.2674 | 13.76 | 8.76 | 11.67 | 0.16 | 45 | 255.12 | 59.19 | 2.25 | 43 | 63.67 | 31698.72 | 136.08 | 1325.99 | 54.8 | 25.2 | 13813.46 | 0.46 | 0.81 | 1.23 | 0.88 | 1 | 10
6 | 130 | CONCLUIDO | 7.4422 | 13.44 | 8.68 | 13.01 | 0.17 | 40 | 255.57 | 59.19 | 2.5 | 38 | 63.88 | 31754.97 | 133.49 | 1326.18 | 52.3 | 25.2 | 12587.42 | 0.48 | 0.82 | 1.22 | 0.8 | 1 | 10
7 | 130 | CONCLUIDO | 7.6467 | 13.08 | 8.56 | 14.68 | 0.19 | 35 | 256.03 | 59.19 | 2.75 | 33 | 64.09 | 31811.29 | 130.64 | 1326.01 | 48.8 | 25.2 | 10862.14 | 0.52 | 0.83 | 1.21 | 0.69 | 1 | 10
8 | 130 | CONCLUIDO | 7.7613 | 12.88 | 8.52 | 15.97 | 0.21 | 32 | 256.49 | 59.19 | 3 | 30 | 64.29 | 31867.69 | 128.85 | 1326.18 | 47.13 | 25.2 | 10044.38 | 0.53 | 0.84 | 1.22 | 0.64 | 1 | 10
9 | 130 | CONCLUIDO | 7.8972 | 12.66 | 8.44 | 17.46 | 0.23 | 29 | 256.95 | 59.19 | 3.25 | 27 | 64.5 | 31924.29 | 126.55 | 1325.95 | 44.79 | 25.2 | 8888.24 | 0.56 | 0.84 | 1.21 | 0.57 | 1 | 10
10 | 130 | CONCLUIDO | 7.9858 | 12.52 | 8.4 | 18.66 | 0.24 | 27 | 257.41 | 59.19 | 3.5 | 25 | 64.71 | 31980.84 | 124.25 | 1326.04 | 43.61 | 25.2 | 8307.07 | 0.58 | 0.85 | 1.2 | 0.53 | 1 | 10
11 | 130 | CONCLUIDO | 8.0761 | 12.38 | 8.36 | 20.05 | 0.26 | 25 | 257.86 | 59.19 | 3.75 | 23 | 64.92 | 32037.48 | 122.98 | 1325.9 | 42.08 | 25.2 | 7552.15 | 0.6 | 0.85 | 1.2 | 0.48 | 1 | 10
12 | 130 | CONCLUIDO | 8.1588 | 12.26 | 8.33 | 21.72 | 0.28 | 23 | 258.32 | 59.19 | 4 | 21 | 65.13 | 32094.19 | 121.17 | 1326.01 | 41.49 | 25.2 | 7268.27 | 0.61 | 0.85 | 1.19 | 0.46 | 1 | 10
13 | 130 | CONCLUIDO | 8.2597 | 12.11 | 8.28 | 23.64 | 0.29 | 21 | 258.78 | 59.19 | 4.25 | 19 | 65.34 | 32150.98 | 118.74 | 1326.04 | 39.73 | 25.2 | 6396.36 | 0.63 | 0.86 | 1.19 | 0.4 | 1 | 10
14 | 130 | CONCLUIDO | 8.3108 | 12.03 | 8.25 | 24.75 | 0.31 | 20 | 259.25 | 59.19 | 4.5 | 18 | 65.55 | 32207.85 | 117.76 | 1325.98 | 38.79 | 25.2 | 5931.56 | 0.65 | 0.86 | 1.2 | 0.38 | 1 | 10
15 | 130 | CONCLUIDO | 8.3544 | 11.97 | 8.24 | 26.01 | 0.33 | 19 | 259.71 | 59.19 | 4.75 | 17 | 65.76 | 32264.79 | 115.72 | 1326.12 | 38.44 | 25.2 | 5762.17 | 0.66 | 0.86 | 1.19 | 0.36 | 1 | 10
16 | 130 | CONCLUIDO | 8.4024 | 11.9 | 8.22 | 27.39 | 0.34 | 18 | 260.17 | 59.19 | 5 | 16 | 65.98 | 32321.82 | 113.93 | 1326.08 | 38 | 25.2 | 5546.8 | 0.66 | 0.87 | 1.19 | 0.34 | 1 | 10
17 | 130 | CONCLUIDO | 8.4475 | 11.84 | 8.2 | 28.95 | 0.36 | 17 | 260.63 | 59.19 | 5.25 | 15 | 66.19 | 32378.93 | 112.93 | 1325.98 | 37.55 | 25.2 | 5328.08 | 0.67 | 0.87 | 1.19 | 0.33 | 1 | 10
18 | 130 | CONCLUIDO | 8.4896 | 11.78 | 8.19 | 30.72 | 0.37 | 16 | 261.1 | 59.19 | 5.5 | 14 | 66.4 | 32436.11 | 111.14 | 1325.89 | 37.11 | 25.2 | 5110.46 | 0.68 | 0.87 | 1.19 | 0.32 | 1 | 10
19 | 130 | CONCLUIDO | 8.5633 | 11.68 | 8.14 | 32.56 | 0.39 | 15 | 261.56 | 59.19 | 5.75 | 13 | 66.62 | 32493.38 | 109.01 | 1325.89 | 35.56 | 25.2 | 4343.17 | 0.71 | 0.87 | 1.18 | 0.27 | 1 | 10
20 | 130 | CONCLUIDO | 8.6038 | 11.62 | 8.13 | 34.86 | 0.41 | 14 | 262.03 | 59.19 | 6 | 11 | 66.83 | 32550.72 | 107.55 | 1325.89 | 35.35 | 25.2 | 4243.71 | 0.71 | 0.87 | 1.18 | 0.26 | 1 | 10
21 | 130 | CONCLUIDO | 8.6077 | 11.62 | 8.13 | 34.83 | 0.42 | 14 | 262.49 | 59.19 | 6.25 | 11 | 67.05 | 32608.15 | 105.56 | 1325.87 | 35.09 | 25.2 | 4112.44 | 0.72 | 0.87 | 1.18 | 0.26 | 1 | 10
22 | 130 | CONCLUIDO | 8.6449 | 11.57 | 8.13 | 37.51 | 0.44 | 13 | 262.96 | 59.19 | 6.5 | 9 | 67.26 | 32665.66 | 104.04 | 1325.87 | 35.18 | 25.2 | 4161.63 | 0.72 | 0.88 | 1.18 | 0.26 | 1 | 10
23 | 130 | CONCLUIDO | 8.7053 | 11.49 | 8.1 | 40.48 | 0.46 | 12 | 263.42 | 59.19 | 6.75 | 5 | 67.48 | 32723.25 | 102.46 | 1325.92 | 34.06 | 25.2 | 3606.3 | 0.74 | 0.88 | 1.18 | 0.23 | 1 | 10
24 | 130 | CONCLUIDO | 8.7066 | 11.49 | 8.09 | 40.47 | 0.47 | 12 | 263.89 | 59.19 | 7 | 3 | 67.7 | 32780.92 | 102.29 | 1325.87 | 34.01 | 25.2 | 3584.04 | 0.74 | 0.88 | 1.18 | 0.22 | 1 | 10
25 | 130 | CONCLUIDO | 8.7079 | 11.48 | 8.09 | 40.46 | 0.49 | 12 | 264.36 | 59.19 | 7.25 | 3 | 67.92 | 32838.68 | 102.15 | 1325.87 | 33.89 | 25.2 | 3522.18 | 0.74 | 0.88 | 1.18 | 0.22 | 1 | 10
26 | 130 | CONCLUIDO | 8.7076 | 11.48 | 8.09 | 40.46 | 0.5 | 12 | 264.83 | 59.19 | 7.5 | 1 | 68.14 | 32896.51 | 101.59 | 1325.87 | 33.88 | 25.2 | 3518.04 | 0.74 | 0.88 | 1.18 | 0.22 | 1 | 10
27 | 130 | CONCLUIDO | 8.706 | 11.49 | 8.09 | 40.47 | 0.52 | 12 | 265.3 | 59.19 | 7.75 | 1 | 68.36 | 32954.43 | 101.59 | 1325.87 | 33.93 | 25.2 | 3540.4 | 0.74 | 0.88 | 1.19 | 0.22 | 1 | 10
28 | 130 | CONCLUIDO | 8.7066 | 11.49 | 8.09 | 40.47 | 0.54 | 12 | 265.77 | 59.19 | 8 | 1 | 68.58 | 33012.44 | 101.51 | 1325.9 | 33.9 | 25.2 | 3529.49 | 0.74 | 0.88 | 1.19 | 0.22 | 1 | 10
29 | 130 | CONCLUIDO | 8.7053 | 11.49 | 8.1 | 40.48 | 0.55 | 12 | 266.24 | 59.19 | 8.25 | 0 | 68.8 | 33070.52 | 101.48 | 1325.9 | 33.93 | 25.2 | 3540.04 | 0.74 | 0.88 | 1.19 | 0.23 | 1 | 10

## RESULTADOS_13
Unnamed: 0 | Volume de calda [L] | STATUS | Capacidade operacional [ha/h] | Tempo de missao [h] | Tempo util [h] | Tempo por voo [min] | Autonomia Projetada [h] | N° Voos | MTOW [kg] | Massa Estrutura [kg] | Combustível [kg] | Abastecimentos | Massa gerador | Potência gerador [W] | Combustível consumido [L] | Calda cons [L] | Distância percorrida [km] | Distância Pulverizando [km] | RTL ACUMULADO[m] | EOC [km/km] | EOC [h/h] | Tempo de manobra [h] | Tempo rtl_rtw [h] | V pulv [m/s] | V desloc [m/s]
0 | 75 | CONCLUIDO | 7.1035 | 14.08 | 9.45 | 7.36 | 0.12 | 77 | 150.44 | 49.1 | 1 | 75 | 25.34 | 18787.76 | 105.72 | 1325.98 | 76.15 | 25.2 | 24325.53 | 0.33 | 0.75 | 1.29 | 1.58 | 1 | 10
1 | 75 | CONCLUIDO | 7.6444 | 13.08 | 9.03 | 9.34 | 0.15 | 58 | 150.78 | 49.1 | 1.25 | 56 | 25.44 | 18830.65 | 98.98 | 1326.11 | 63.18 | 25.2 | 17936.44 | 0.4 | 0.79 | 1.26 | 1.16 | 1 | 10
2 | 75 | CONCLUIDO | 8.0234 | 12.46 | 8.78 | 11.45 | 0.18 | 46 | 151.13 | 49.1 | 1.5 | 44 | 25.54 | 18873.58 | 93.95 | 1326.06 | 55.63 | 25.2 | 14223.09 | 0.45 | 0.81 | 1.23 | 0.91 | 1 | 10
3 | 75 | CONCLUIDO | 8.2841 | 12.07 | 8.63 | 13.63 | 0.2 | 38 | 151.48 | 49.1 | 1.75 | 36 | 25.64 | 18916.54 | 90.42 | 1326.02 | 50.73 | 25.2 | 11814.23 | 0.5 | 0.82 | 1.23 | 0.76 | 1 | 10
4 | 75 | CONCLUIDO | 8.5008 | 11.76 | 8.51 | 15.96 | 0.23 | 32 | 151.83 | 49.1 | 2 | 30 | 25.73 | 18959.54 | 86.34 | 1325.91 | 47.35 | 25.2 | 10153.06 | 0.53 | 0.84 | 1.2 | 0.64 | 1 | 10
5 | 75 | CONCLUIDO | 8.663 | 11.54 | 8.41 | 18.02 | 0.26 | 28 | 152.18 | 49.1 | 2.25 | 26 | 25.83 | 19002.56 | 82.89 | 1325.93 | 43.86 | 25.2 | 8427.94 | 0.57 | 0.85 | 1.21 | 0.54 | 1 | 10
6 | 75 | CONCLUIDO | 8.8153 | 11.34 | 8.33 | 20.84 | 0.29 | 24 | 152.53 | 49.1 | 2.5 | 22 | 25.93 | 19045.63 | 79.66 | 1325.91 | 41.76 | 25.2 | 7396.21 | 0.6 | 0.85 | 1.19 | 0.46 | 1 | 10
7 | 75 | CONCLUIDO | 8.9397 | 11.19 | 8.27 | 23.62 | 0.32 | 21 | 152.88 | 49.1 | 2.75 | 15 | 26.03 | 19088.72 | 76.12 | 1326.24 | 39.59 | 25.2 | 6326.13 | 0.64 | 0.86 | 1.19 | 0.4 | 1 | 10
8 | 75 | CONCLUIDO | 8.9729 | 11.14 | 8.26 | 24.77 | 0.35 | 20 | 153.23 | 49.1 | 3 | 8 | 26.13 | 19131.85 | 75 | 1325.97 | 38.85 | 25.2 | 5963.98 | 0.65 | 0.86 | 1.2 | 0.39 | 1 | 10
9 | 75 | CONCLUIDO | 9.0079 | 11.1 | 8.24 | 26.04 | 0.37 | 19 | 153.58 | 49.1 | 3.25 | 2 | 26.23 | 19175.02 | 74.43 | 1325.93 | 38.23 | 25.2 | 5658.96 | 0.66 | 0.86 | 1.21 | 0.37 | 1 | 10
10 | 75 | CONCLUIDO | 9.0083 | 11.1 | 8.24 | 26.03 | 0.4 | 19 | 153.93 | 49.1 | 3.5 | 1 | 26.33 | 19218.22 | 74.39 | 1326.1 | 38.13 | 25.2 | 5606.61 | 0.66 | 0.86 | 1.21 | 0.37 | 1 | 10
11 | 75 | CONCLUIDO | 9.0068 | 11.1 | 8.25 | 26.04 | 0.43 | 19 | 154.28 | 49.1 | 3.75 | 0 | 26.43 | 19261.45 | 74.62 | 1326.2 | 38.11 | 25.2 | 5599.21 | 0.66 | 0.86 | 1.21 | 0.38 | 1 | 10

## RESULTADOS_17
Unnamed: 0 | Volume de calda [L] | STATUS | Capacidade operacional [ha/h] | Tempo de missao [h] | Tempo util [h] | Tempo por voo [min] | Autonomia Projetada [h] | N° Voos | MTOW [kg] | Massa Estrutura [kg] | Combustível [kg] | Abastecimentos | Massa gerador | Potência gerador [W] | Combustível consumido [L] | Calda cons [L] | Distância percorrida [km] | Distância Pulverizando [km] | RTL ACUMULADO[m] | EOC [km/km] | EOC [h/h] | Tempo de manobra [h] | Tempo rtl_rtw [h] | V pulv [m/s] | V desloc [m/s]
0 | 95 | CONCLUIDO | 6.3713 | 15.7 | 9.77 | 6.3 | 0.1 | 93 | 185.69 | 53.44 | 1 | 91 | 36.26 | 23136.14 | 127.59 | 1326.06 | 86.16 | 25.2 | 29251.39 | 0.29 | 0.73 | 1.31 | 1.89 | 1 | 10
1 | 95 | CONCLUIDO | 6.9669 | 14.35 | 9.28 | 7.95 | 0.12 | 70 | 186.07 | 53.44 | 1.25 | 68 | 36.39 | 23182.76 | 119.53 | 1326.6 | 70.91 | 25.2 | 21743.43 | 0.36 | 0.77 | 1.28 | 1.41 | 1 | 10
2 | 95 | CONCLUIDO | 7.3805 | 13.55 | 9 | 9.64 | 0.14 | 56 | 186.45 | 53.44 | 1.5 | 54 | 36.51 | 23229.42 | 114.42 | 1326.51 | 61.98 | 25.2 | 17348.53 | 0.41 | 0.79 | 1.25 | 1.12 | 1 | 10
3 | 95 | CONCLUIDO | 7.7114 | 12.97 | 8.79 | 11.46 | 0.17 | 46 | 186.83 | 53.44 | 1.75 | 44 | 36.64 | 23276.13 | 109.84 | 1326.17 | 55.57 | 25.2 | 14193.84 | 0.45 | 0.81 | 1.24 | 0.92 | 1 | 10
4 | 95 | CONCLUIDO | 7.9211 | 12.62 | 8.67 | 13 | 0.19 | 40 | 187.21 | 53.44 | 2 | 38 | 36.77 | 23322.88 | 106.68 | 1325.96 | 52.11 | 25.2 | 12491.72 | 0.48 | 0.82 | 1.22 | 0.8 | 1 | 10
5 | 95 | CONCLUIDO | 8.1479 | 12.27 | 8.54 | 15.07 | 0.21 | 34 | 187.59 | 53.44 | 2.25 | 32 | 36.9 | 23369.68 | 103.42 | 1326.14 | 47.84 | 25.2 | 10389.06 | 0.53 | 0.83 | 1.22 | 0.67 | 1 | 10
6 | 95 | CONCLUIDO | 8.3041 | 12.04 | 8.46 | 16.91 | 0.24 | 30 | 187.97 | 53.44 | 2.5 | 28 | 37.03 | 23416.52 | 100.66 | 1326.02 | 45.45 | 25.2 | 9214.31 | 0.55 | 0.84 | 1.21 | 0.59 | 1 | 10
7 | 95 | CONCLUIDO | 8.4282 | 11.86 | 8.39 | 18.65 | 0.26 | 27 | 188.35 | 53.44 | 2.75 | 25 | 37.16 | 23463.4 | 97.56 | 1325.94 | 43.39 | 25.2 | 8196.78 | 0.58 | 0.85 | 1.2 | 0.52 | 1 | 10
8 | 95 | CONCLUIDO | 8.546 | 11.7 | 8.34 | 20.85 | 0.28 | 24 | 188.73 | 53.44 | 3 | 22 | 37.29 | 23510.33 | 95.51 | 1326.09 | 41.96 | 25.2 | 7498.05 | 0.6 | 0.85 | 1.19 | 0.47 | 1 | 10
9 | 95 | CONCLUIDO | 8.6306 | 11.59 | 8.3 | 22.63 | 0.3 | 22 | 189.11 | 53.44 | 3.25 | 20 | 37.42 | 23557.3 | 93.5 | 1325.87 | 40.71 | 25.2 | 6880.33 | 0.62 | 0.86 | 1.19 | 0.43 | 1 | 10
10 | 95 | CONCLUIDO | 8.7288 | 11.46 | 8.24 | 24.73 | 0.33 | 20 | 189.49 | 53.44 | 3.5 | 18 | 37.55 | 23604.32 | 91.17 | 1326.07 | 38.76 | 25.2 | 5918.16 | 0.65 | 0.86 | 1.19 | 0.37 | 1 | 10
11 | 95 | CONCLUIDO | 8.8158 | 11.34 | 8.2 | 27.35 | 0.35 | 18 | 189.87 | 53.44 | 3.75 | 14 | 37.69 | 23651.38 | 87.97 | 1325.89 | 37.37 | 25.2 | 5234.51 | 0.67 | 0.87 | 1.19 | 0.33 | 1 | 10
12 | 95 | CONCLUIDO | 8.8417 | 11.31 | 8.21 | 28.97 | 0.37 | 17 | 190.25 | 53.44 | 4 | 10 | 37.82 | 23698.48 | 86.02 | 1325.95 | 37.55 | 25.2 | 5328.12 | 0.67 | 0.87 | 1.19 | 0.34 | 1 | 10
13 | 95 | CONCLUIDO | 8.8874 | 11.25 | 8.19 | 30.7 | 0.4 | 16 | 190.63 | 53.44 | 4.25 | 5 | 37.95 | 23745.63 | 84.46 | 1325.87 | 36.99 | 25.2 | 5051.19 | 0.68 | 0.87 | 1.19 | 0.32 | 1 | 10
14 | 95 | CONCLUIDO | 8.8819 | 11.26 | 8.19 | 30.73 | 0.42 | 16 | 191.02 | 53.44 | 4.5 | 5 | 38.08 | 23792.83 | 84 | 1325.87 | 36.99 | 25.2 | 5053.45 | 0.68 | 0.87 | 1.2 | 0.32 | 1 | 10
15 | 95 | CONCLUIDO | 8.8722 | 11.27 | 8.21 | 30.78 | 0.44 | 16 | 191.4 | 53.44 | 4.75 | 2 | 38.22 | 23840.07 | 83.99 | 1325.87 | 37.29 | 25.2 | 5202.36 | 0.68 | 0.87 | 1.2 | 0.34 | 1 | 10
16 | 95 | CONCLUIDO | 8.9215 | 11.21 | 8.18 | 32.73 | 0.46 | 15 | 191.78 | 53.44 | 5 | 0 | 38.35 | 23887.36 | 83.65 | 1325.94 | 36.45 | 25.2 | 4786.64 | 0.69 | 0.87 | 1.2 | 0.31 | 1 | 10

## RESULTADOS_9
Unnamed: 0 | Volume de calda [L] | STATUS | Capacidade operacional [ha/h] | Tempo de missao [h] | Tempo util [h] | Tempo por voo [min] | Autonomia Projetada [h] | N° Voos | MTOW [kg] | Massa Estrutura [kg] | Combustível [kg] | Abastecimentos | Massa gerador | Potência gerador [W] | Combustível consumido [L] | Calda cons [L] | Distância percorrida [km] | Distância Pulverizando [km] | RTL ACUMULADO[m] | EOC [km/km] | EOC [h/h] | Tempo de manobra [h] | Tempo rtl_rtw [h] | V pulv [m/s] | V desloc [m/s]
0 | 55 | CONCLUIDO | 7.9353 | 12.6 | 9.08 | 9.08 | 0.15 | 60 | 116.05 | 43.4 | 1 | 58 | 16.65 | 14546.17 | 82.06 | 1326.17 | 64.68 | 25.2 | 18678.96 | 0.39 | 0.78 | 1.26 | 1.21 | 1 | 10
1 | 55 | CONCLUIDO | 8.3898 | 11.92 | 8.76 | 11.68 | 0.19 | 45 | 116.37 | 43.4 | 1.25 | 43 | 16.72 | 14585.96 | 76.16 | 1325.98 | 54.87 | 25.2 | 13847.27 | 0.46 | 0.81 | 1.23 | 0.89 | 1 | 10
2 | 55 | CONCLUIDO | 8.7159 | 11.47 | 8.55 | 14.66 | 0.23 | 35 | 116.69 | 43.4 | 1.5 | 33 | 16.79 | 14625.77 | 70.95 | 1326.05 | 48.23 | 25.2 | 10577.62 | 0.52 | 0.83 | 1.22 | 0.68 | 1 | 10
3 | 55 | CONCLUIDO | 8.91 | 11.22 | 8.45 | 17.48 | 0.26 | 29 | 117.01 | 43.4 | 1.75 | 19 | 16.86 | 14665.62 | 67.13 | 1325.87 | 44.65 | 25.2 | 8814.85 | 0.56 | 0.84 | 1.22 | 0.58 | 1 | 10
4 | 55 | CONCLUIDO | 9.0122 | 11.1 | 8.39 | 19.36 | 0.3 | 26 | 117.34 | 43.4 | 2 | 6 | 16.94 | 14705.49 | 65.04 | 1326.18 | 42.54 | 25.2 | 7775.63 | 0.59 | 0.85 | 1.23 | 0.52 | 1 | 10
5 | 55 | CONCLUIDO | 9.0095 | 11.1 | 8.39 | 19.37 | 0.34 | 26 | 117.66 | 43.4 | 2.25 | 3 | 17.01 | 14745.39 | 64.78 | 1325.91 | 42.52 | 25.2 | 7769.27 | 0.59 | 0.85 | 1.23 | 0.52 | 1 | 10
6 | 55 | CONCLUIDO | 9.0065 | 11.1 | 8.4 | 19.38 | 0.37 | 26 | 117.98 | 43.4 | 2.5 | 0 | 17.08 | 14785.31 | 64.86 | 1325.94 | 42.49 | 25.2 | 7754.56 | 0.59 | 0.85 | 1.24 | 0.53 | 1 | 10

## resultados
Unnamed: 0 | Volume de calda [L] | STATUS | Capacidade operacional [ha/h] | Tempo de missao [h] | Tempo util [h] | Tempo por voo [min] | Autonomia Projetada [h] | N° Voos | MTOW [kg] | Massa Estrutura [kg] | Combustível [kg] | Abastecimentos | Massa gerador | Potência gerador [W] | Combustível consumido [L] | Calda cons [L] | Distância percorrida [km] | Distância Pulverizando [km] | RTL ACUMULADO[m] | EOC [km/km] | EOC [h/h] | Tempo de manobra [h] | Tempo rtl_rtw [h] | V pulv [m/s] | V desloc [m/s]
0 | 100 | CONCLUIDO | 6.1962 | 16.14 | 9.85 | 6.09 | 0.09 | 97 | 194.77 | 54.38 | 1 | 95 | 39.4 | 24256.19 | 133.11 | 1326.48 | 89.1 | 25.2 | 30701.88 | 0.28 | 0.72 | 1.31 | 1.98 | 1 | 10
1 | 100 | CONCLUIDO | 6.8031 | 14.7 | 9.34 | 7.68 | 0.11 | 73 | 195.16 | 54.38 | 1.25 | 71 | 39.53 | 24303.87 | 124.69 | 1326.26 | 73.48 | 25.2 | 23010.58 | 0.34 | 0.76 | 1.27 | 1.47 | 1 | 10
2 | 100 | CONCLUIDO | 7.249 | 13.8 | 9.02 | 9.33 | 0.14 | 58 | 195.55 | 54.38 | 1.5 | 56 | 39.67 | 24351.61 | 118.94 | 1326.07 | 63.16 | 25.2 | 17926.55 | 0.4 | 0.79 | 1.25 | 1.15 | 1 | 10
3 | 100 | CONCLUIDO | 7.5727 | 13.21 | 8.82 | 11.03 | 0.16 | 48 | 195.93 | 54.38 | 1.75 | 46 | 39.81 | 24399.39 | 114.69 | 1326.09 | 56.71 | 25.2 | 14754.11 | 0.44 | 0.81 | 1.24 | 0.95 | 1 | 10
4 | 100 | CONCLUIDO | 7.8132 | 12.8 | 8.69 | 12.71 | 0.18 | 41 | 196.32 | 54.38 | 2 | 39 | 39.95 | 24447.22 | 111.38 | 1326.19 | 52.46 | 25.2 | 12661.86 | 0.48 | 0.82 | 1.23 | 0.82 | 1 | 10
5 | 100 | CONCLUIDO | 7.9972 | 12.5 | 8.59 | 14.31 | 0.2 | 36 | 196.71 | 54.38 | 2.25 | 34 | 40.08 | 24495.09 | 108.74 | 1325.99 | 49.37 | 25.2 | 11143.39 | 0.51 | 0.83 | 1.22 | 0.72 | 1 | 10
6 | 100 | CONCLUIDO | 8.1594 | 12.26 | 8.49 | 15.93 | 0.23 | 32 | 197.1 | 54.38 | 2.5 | 30 | 40.22 | 24543.01 | 105.54 | 1325.94 | 46.57 | 25.2 | 9763.88 | 0.54 | 0.84 | 1.21 | 0.62 | 1 | 10
7 | 100 | CONCLUIDO | 8.3149 | 12.03 | 8.42 | 18.05 | 0.25 | 28 | 197.49 | 54.38 | 2.75 | 26 | 40.36 | 24590.98 | 102.78 | 1325.89 | 44.2 | 25.2 | 8596.56 | 0.57 | 0.84 | 1.21 | 0.55 | 1 | 10
8 | 100 | CONCLUIDO | 8.4436 | 11.84 | 8.35 | 20.05 | 0.27 | 25 | 197.88 | 54.38 | 3 | 23 | 40.5 | 24639 | 99.88 | 1325.93 | 42.46 | 25.2 | 7744.62 | 0.59 | 0.85 | 1.19 | 0.48 | 1 | 10
9 | 100 | CONCLUIDO | 8.5173 | 11.74 | 8.33 | 21.73 | 0.29 | 23 | 198.27 | 54.38 | 3.25 | 21 | 40.64 | 24687.06 | 98.55 | 1325.97 | 41.49 | 25.2 | 7266.9 | 0.61 | 0.85 | 1.2 | 0.46 | 1 | 10
10 | 100 | CONCLUIDO | 8.6209 | 11.6 | 8.27 | 23.62 | 0.31 | 21 | 198.66 | 54.38 | 3.5 | 19 | 40.78 | 24735.17 | 95.67 | 1325.93 | 39.57 | 25.2 | 6315.04 | 0.64 | 0.86 | 1.19 | 0.4 | 1 | 10
11 | 100 | CONCLUIDO | 8.7039 | 11.49 | 8.23 | 26 | 0.33 | 19 | 199.05 | 54.38 | 3.75 | 17 | 40.92 | 24783.33 | 92.84 | 1325.94 | 38.5 | 25.2 | 5792.53 | 0.65 | 0.86 | 1.19 | 0.36 | 1 | 10
12 | 100 | CONCLUIDO | 8.7474 | 11.43 | 8.22 | 27.38 | 0.36 | 18 | 199.44 | 54.38 | 4 | 14 | 41.06 | 24831.54 | 89.82 | 1325.89 | 37.91 | 25.2 | 5500.28 | 0.66 | 0.87 | 1.19 | 0.34 | 1 | 10
13 | 100 | CONCLUIDO | 8.7807 | 11.39 | 8.21 | 28.98 | 0.38 | 17 | 199.83 | 54.38 | 4.25 | 12 | 41.2 | 24879.79 | 89.87 | 1325.92 | 37.66 | 25.2 | 5382.71 | 0.67 | 0.87 | 1.19 | 0.34 | 1 | 10
14 | 100 | CONCLUIDO | 8.8203 | 11.34 | 8.2 | 30.74 | 0.4 | 16 | 200.22 | 54.38 | 4.5 | 7 | 41.35 | 24928.09 | 87.75 | 1326.07 | 37.1 | 25.2 | 5107.29 | 0.68 | 0.87 | 1.2 | 0.33 | 1 | 10
15 | 100 | CONCLUIDO | 8.8766 | 11.27 | 8.17 | 32.66 | 0.42 | 15 | 200.61 | 54.38 | 4.75 | 5 | 41.49 | 24976.45 | 86.22 | 1326.01 | 35.9 | 25.2 | 4513.78 | 0.7 | 0.87 | 1.2 | 0.29 | 1 | 10
16 | 100 | CONCLUIDO | 8.8823 | 11.26 | 8.16 | 32.63 | 0.44 | 15 | 201.01 | 54.38 | 5 | 2 | 41.63 | 25024.84 | 85.53 | 1325.93 | 35.81 | 25.2 | 4467.86 | 0.7 | 0.87 | 1.19 | 0.29 | 1 | 10
17 | 100 | CONCLUIDO | 8.8817 | 11.26 | 8.16 | 32.64 | 0.46 | 15 | 201.4 | 54.38 | 5.25 | 0 | 41.77 | 25073.29 | 85.63 | 1326 | 35.77 | 25.2 | 4449.04 | 0.7 | 0.87 | 1.2 | 0.29 | 1 | 10
0 | 140 | CONCLUIDO | 4.9411 | 20.24 | 10.55 | 4.87 | 0.06 | 130 | 274.09 | 60.56 | 1 | 128 | 72.53 | 34038.11 | 179.9 | 1326.62 | 110.79 | 25.2 | 41384.31 | 0.23 | 0.67 | 1.37 | 2.67 | 1 | 10
1 | 140 | CONCLUIDO | 5.6042 | 17.84 | 9.88 | 6.11 | 0.08 | 97 | 274.57 | 60.56 | 1.25 | 95 | 72.76 | 34097.72 | 167.41 | 1326.72 | 89.38 | 25.2 | 30839.89 | 0.28 | 0.72 | 1.33 | 2 | 1 | 10
2 | 140 | CONCLUIDO | 6.1212 | 16.34 | 9.41 | 7.34 | 0.1 | 77 | 275.05 | 60.56 | 1.5 | 75 | 73 | 34157.42 | 158.4 | 1326.25 | 75.62 | 25.2 | 24063.75 | 0.33 | 0.76 | 1.27 | 1.54 | 1 | 10
3 | 140 | CONCLUIDO | 6.4865 | 15.42 | 9.17 | 8.6 | 0.11 | 64 | 275.54 | 60.56 | 1.75 | 62 | 73.23 | 34217.22 | 153.37 | 1326.4 | 67.52 | 25.2 | 20078.79 | 0.37 | 0.78 | 1.27 | 1.3 | 1 | 10
4 | 140 | CONCLUIDO | 6.7872 | 14.73 | 8.96 | 9.77 | 0.13 | 55 | 276.02 | 60.56 | 2 | 53 | 73.47 | 34277.1 | 148.8 | 1326.06 | 61.24 | 25.2 | 16981.13 | 0.41 | 0.79 | 1.24 | 1.09 | 1 | 10
5 | 140 | CONCLUIDO | 7.0225 | 14.24 | 8.83 | 11.04 | 0.14 | 48 | 276.51 | 60.56 | 2.25 | 46 | 73.71 | 34337.08 | 145.74 | 1326.26 | 57.05 | 25.2 | 14920.27 | 0.44 | 0.81 | 1.24 | 0.96 | 1 | 10
6 | 140 | CONCLUIDO | 7.2502 | 13.79 | 8.7 | 12.43 | 0.16 | 42 | 277 | 60.56 | 2.5 | 40 | 73.94 | 34397.15 | 142.49 | 1326 | 52.88 | 25.2 | 12866.67 | 0.48 | 0.82 | 1.23 | 0.83 | 1 | 10
7 | 140 | CONCLUIDO | 7.4112 | 13.49 | 8.61 | 13.59 | 0.18 | 38 | 277.48 | 60.56 | 2.75 | 36 | 74.18 | 34457.31 | 139.93 | 1326.04 | 50.04 | 25.2 | 11468.42 | 0.5 | 0.83 | 1.22 | 0.74 | 1 | 10
8 | 140 | CONCLUIDO | 7.57 | 13.21 | 8.53 | 15.06 | 0.19 | 34 | 277.97 | 60.56 | 3 | 32 | 74.42 | 34517.57 | 137.58 | 1326.01 | 47.74 | 25.2 | 10337.45 | 0.53 | 0.83 | 1.21 | 0.66 | 1 | 10
9 | 140 | CONCLUIDO | 7.6946 | 13 | 8.48 | 16.41 | 0.21 | 31 | 278.46 | 60.56 | 3.25 | 29 | 74.66 | 34577.92 | 135.4 | 1325.93 | 45.88 | 25.2 | 9421.97 | 0.55 | 0.84 | 1.21 | 0.61 | 1 | 10
10 | 140 | CONCLUIDO | 7.7801 | 12.85 | 8.44 | 17.46 | 0.22 | 29 | 278.95 | 60.56 | 3.5 | 27 | 74.9 | 34638.36 | 133.9 | 1325.97 | 44.97 | 25.2 | 8978.71 | 0.56 | 0.84 | 1.2 | 0.57 | 1 | 10
11 | 140 | CONCLUIDO | 7.8676 | 12.71 | 8.4 | 18.66 | 0.24 | 27 | 279.44 | 60.56 | 3.75 | 25 | 75.14 | 34698.9 | 132.11 | 1325.87 | 43.46 | 25.2 | 8230.05 | 0.58 | 0.85 | 1.21 | 0.53 | 1 | 10
12 | 140 | CONCLUIDO | 7.9621 | 12.56 | 8.35 | 20.05 | 0.25 | 25 | 279.94 | 60.56 | 4 | 23 | 75.38 | 34759.54 | 130.49 | 1325.95 | 42.04 | 25.2 | 7531.24 | 0.6 | 0.85 | 1.2 | 0.48 | 1 | 10
13 | 140 | CONCLUIDO | 8.0521 | 12.42 | 8.32 | 21.7 | 0.27 | 23 | 280.43 | 60.56 | 4.25 | 21 | 75.62 | 34820.27 | 128.82 | 1325.95 | 41.31 | 25.2 | 7177.64 | 0.61 | 0.86 | 1.19 | 0.45 | 1 | 10
14 | 140 | CONCLUIDO | 8.1003 | 12.35 | 8.3 | 22.62 | 0.29 | 22 | 280.92 | 60.56 | 4.5 | 20 | 75.87 | 34881.09 | 127.45 | 1326.01 | 40.4 | 25.2 | 6729.66 | 0.62 | 0.86 | 1.19 | 0.42 | 1 | 10
15 | 140 | CONCLUIDO | 8.1962 | 12.2 | 8.26 | 24.77 | 0.3 | 20 | 281.41 | 60.56 | 4.75 | 18 | 76.11 | 34942.02 | 125.63 | 1325.89 | 39.04 | 25.2 | 6056.99 | 0.65 | 0.86 | 1.19 | 0.39 | 1 | 10
16 | 140 | CONCLUIDO | 8.2425 | 12.13 | 8.24 | 26.02 | 0.32 | 19 | 281.91 | 60.56 | 5 | 17 | 76.35 | 35003.04 | 124.43 | 1325.95 | 38.64 | 25.2 | 5864.01 | 0.65 | 0.86 | 1.19 | 0.37 | 1 | 10
17 | 140 | CONCLUIDO | 8.311 | 12.03 | 8.19 | 27.3 | 0.33 | 18 | 282.4 | 60.56 | 5.25 | 16 | 76.6 | 35064.15 | 122.34 | 1325.89 | 37.1 | 25.2 | 5098.32 | 0.68 | 0.87 | 1.19 | 0.32 | 1 | 10
18 | 140 | CONCLUIDO | 8.3463 | 11.98 | 8.19 | 28.91 | 0.35 | 17 | 282.9 | 60.56 | 5.5 | 15 | 76.85 | 35125.37 | 120.92 | 1326.09 | 37.19 | 25.2 | 5145.53 | 0.68 | 0.87 | 1.19 | 0.32 | 1 | 10
19 | 140 | CONCLUIDO | 8.3904 | 11.92 | 8.18 | 30.68 | 0.36 | 16 | 283.4 | 60.56 | 5.75 | 14 | 77.09 | 35186.68 | 119.59 | 1325.97 | 36.61 | 25.2 | 4861.27 | 0.69 | 0.87 | 1.19 | 0.31 | 1 | 10
20 | 140 | CONCLUIDO | 8.3975 | 11.91 | 8.17 | 30.64 | 0.38 | 16 | 283.9 | 60.56 | 6 | 14 | 77.34 | 35248.1 | 118.18 | 1325.92 | 36.56 | 25.2 | 4839.54 | 0.69 | 0.87 | 1.18 | 0.3 | 1 | 10
21 | 140 | CONCLUIDO | 8.4559 | 11.83 | 8.14 | 32.57 | 0.39 | 15 | 284.4 | 60.56 | 6.25 | 13 | 77.59 | 35309.61 | 116.64 | 1326.1 | 35.71 | 25.2 | 4418.02 | 0.71 | 0.87 | 1.18 | 0.27 | 1 | 10
22 | 140 | CONCLUIDO | 8.5038 | 11.76 | 8.13 | 34.83 | 0.41 | 14 | 284.89 | 60.56 | 6.5 | 12 | 77.84 | 35371.22 | 115.12 | 1325.9 | 35.23 | 25.2 | 4183 | 0.72 | 0.88 | 1.18 | 0.26 | 1 | 10
23 | 140 | CONCLUIDO | 8.5566 | 11.69 | 8.11 | 37.42 | 0.42 | 13 | 285.39 | 60.56 | 6.75 | 11 | 78.09 | 35432.93 | 112.6 | 1325.88 | 34.65 | 25.2 | 3895.61 | 0.73 | 0.88 | 1.18 | 0.24 | 1 | 10
24 | 140 | CONCLUIDO | 8.5425 | 11.71 | 8.13 | 37.51 | 0.44 | 13 | 285.9 | 60.56 | 7 | 11 | 78.34 | 35494.74 | 112.25 | 1325.89 | 35.21 | 25.2 | 4178.24 | 0.72 | 0.88 | 1.18 | 0.26 | 1 | 10
25 | 140 | CONCLUIDO | 8.6042 | 11.62 | 8.09 | 40.47 | 0.45 | 12 | 286.4 | 60.56 | 7.25 | 10 | 78.59 | 35556.78 | 110.61 | 1325.87 | 34.1 | 25.2 | 3628.68 | 0.74 | 0.88 | 1.18 | 0.22 | 1 | 10
26 | 140 | CONCLUIDO | 8.6046 | 11.62 | 8.09 | 40.47 | 0.47 | 12 | 286.9 | 60.56 | 7.5 | 8 | 78.85 | 35618.8 | 108.66 | 1325.96 | 34.2 | 25.2 | 3675.68 | 0.74 | 0.88 | 1.18 | 0.22 | 1 | 10
27 | 140 | CONCLUIDO | 8.5931 | 11.64 | 8.11 | 40.55 | 0.48 | 12 | 287.41 | 60.56 | 7.75 | 6 | 79.1 | 35680.92 | 108.15 | 1326.04 | 34.62 | 25.2 | 3885.37 | 0.73 | 0.88 | 1.18 | 0.24 | 1 | 10
28 | 140 | CONCLUIDO | 8.6522 | 11.56 | 8.08 | 44.08 | 0.49 | 11 | 287.91 | 60.56 | 8 | 3 | 79.36 | 35743.15 | 107.49 | 1325.87 | 33.55 | 25.2 | 3356.59 | 0.75 | 0.88 | 1.18 | 0.21 | 1 | 10
29 | 140 | CONCLUIDO | 8.6474 | 11.56 | 8.09 | 44.12 | 0.51 | 11 | 288.42 | 60.56 | 8.25 | 2 | 79.61 | 35805.48 | 107.92 | 1325.95 | 33.68 | 25.2 | 3423.72 | 0.75 | 0.88 | 1.19 | 0.22 | 1 | 10
30 | 140 | CONCLUIDO | 8.6503 | 11.56 | 8.08 | 44.1 | 0.52 | 11 | 288.92 | 60.56 | 8.5 | 2 | 79.87 | 35867.91 | 108.04 | 1325.87 | 33.71 | 25.2 | 3438.56 | 0.75 | 0.88 | 1.18 | 0.21 | 1 | 10
31 | 140 | CONCLUIDO | 8.6478 | 11.56 | 8.09 | 44.12 | 0.54 | 11 | 289.43 | 60.56 | 8.75 | 1 | 80.12 | 35930.44 | 107.91 | 1325.95 | 33.65 | 25.2 | 3406.09 | 0.75 | 0.88 | 1.19 | 0.22 | 1 | 10
32 | 140 | CONCLUIDO | 8.6472 | 11.56 | 8.09 | 44.12 | 0.55 | 11 | 289.94 | 60.56 | 9 | 0 | 80.38 | 35993.08 | 108.08 | 1325.95 | 33.64 | 25.2 | 3401.46 | 0.75 | 0.88 | 1.19 | 0.22 | 1 | 10
0 | 40 | CONCLUIDO | 8.6149 | 11.61 | 8.8 | 11.48 | 0.2 | 46 | 89.87 | 37.55 | 1 | 42 | 11.32 | 11317.98 | 61.65 | 1325.95 | 55.97 | 25.2 | 14390.93 | 0.45 | 0.81 | 1.24 | 0.93 | 1 | 10
1 | 40 | CONCLUIDO | 8.9127 | 11.22 | 8.6 | 14.33 | 0.24 | 36 | 90.18 | 37.55 | 1.25 | 12 | 11.37 | 11355.7 | 57.69 | 1326.01 | 49.11 | 25.2 | 11014.56 | 0.51 | 0.83 | 1.24 | 0.73 | 1 | 10
2 | 40 | CONCLUIDO | 8.935 | 11.19 | 8.59 | 14.73 | 0.29 | 35 | 90.48 | 37.55 | 1.5 | 3 | 11.43 | 11393.43 | 57.39 | 1326.09 | 48.37 | 25.2 | 10647.58 | 0.52 | 0.83 | 1.25 | 0.72 | 1 | 10
3 | 40 | CONCLUIDO | 8.927 | 11.2 | 8.6 | 14.74 | 0.34 | 35 | 90.79 | 37.55 | 1.75 | 0 | 11.49 | 11431.19 | 57.3 | 1326.19 | 48.48 | 25.2 | 10700.16 | 0.52 | 0.83 | 1.26 | 0.73 | 1 | 10
0 | 125 | CONCLUIDO | 5.3885 | 18.56 | 10.28 | 5.27 | 0.07 | 117 | 242.64 | 58.47 | 1 | 115 | 58.17 | 30160.1 | 161.63 | 1326.33 | 101.95 | 25.2 | 37025.08 | 0.25 | 0.69 | 1.36 | 2.4 | 1 | 10
1 | 125 | CONCLUIDO | 6.0361 | 16.57 | 9.65 | 6.58 | 0.09 | 88 | 243.08 | 58.47 | 1.25 | 86 | 58.36 | 30214.33 | 150.59 | 1326.5 | 82.78 | 25.2 | 27586.53 | 0.3 | 0.74 | 1.3 | 1.78 | 1 | 10
2 | 125 | CONCLUIDO | 6.5193 | 15.34 | 9.28 | 7.95 | 0.11 | 70 | 243.52 | 58.47 | 1.5 | 68 | 58.55 | 30268.64 | 143.44 | 1325.94 | 70.81 | 25.2 | 21689.81 | 0.36 | 0.77 | 1.27 | 1.41 | 1 | 10
3 | 125 | CONCLUIDO | 6.8894 | 14.52 | 9.02 | 9.33 | 0.13 | 58 | 243.96 | 58.47 | 1.75 | 56 | 58.74 | 30323.01 | 138.34 | 1326.16 | 62.91 | 25.2 | 17803.1 | 0.4 | 0.79 | 1.25 | 1.15 | 1 | 10
4 | 125 | CONCLUIDO | 7.1861 | 13.92 | 8.85 | 10.83 | 0.15 | 49 | 244.41 | 58.47 | 2 | 47 | 58.93 | 30377.45 | 134.19 | 1326.07 | 57.44 | 25.2 | 15112.48 | 0.44 | 0.8 | 1.24 | 0.97 | 1 | 10
5 | 125 | CONCLUIDO | 7.3905 | 13.53 | 8.74 | 12.2 | 0.16 | 43 | 244.85 | 58.47 | 2.25 | 41 | 59.12 | 30431.96 | 131.87 | 1326.05 | 54.21 | 25.2 | 13526 | 0.46 | 0.81 | 1.23 | 0.87 | 1 | 10
6 | 125 | CONCLUIDO | 7.5893 | 13.18 | 8.62 | 13.62 | 0.18 | 38 | 245.29 | 58.47 | 2.5 | 36 | 59.32 | 30486.54 | 128.76 | 1326.11 | 50.85 | 25.2 | 11870.23 | 0.5 | 0.82 | 1.22 | 0.75 | 1 | 10
7 | 125 | CONCLUIDO | 7.7575 | 12.89 | 8.53 | 15.05 | 0.2 | 34 | 245.73 | 58.47 | 2.75 | 32 | 59.51 | 30541.19 | 125.97 | 1325.93 | 47.83 | 25.2 | 10380.6 | 0.53 | 0.83 | 1.21 | 0.66 | 1 | 10
8 | 125 | CONCLUIDO | 7.8776 | 12.69 | 8.47 | 16.4 | 0.22 | 31 | 246.18 | 58.47 | 3 | 29 | 59.7 | 30595.91 | 123.85 | 1325.93 | 46 | 25.2 | 9483.4 | 0.55 | 0.84 | 1.21 | 0.6 | 1 | 10
9 | 125 | CONCLUIDO | 8.0037 | 12.49 | 8.41 | 18.03 | 0.23 | 28 | 246.62 | 58.47 | 3.25 | 26 | 59.9 | 30650.7 | 121.68 | 1325.92 | 44.14 | 25.2 | 8566.54 | 0.57 | 0.85 | 1.2 | 0.54 | 1 | 10
10 | 125 | CONCLUIDO | 8.0832 | 12.37 | 8.39 | 19.35 | 0.25 | 26 | 247.07 | 58.47 | 3.5 | 24 | 60.09 | 30705.56 | 120.04 | 1326.18 | 43.24 | 25.2 | 8127.44 | 0.58 | 0.85 | 1.2 | 0.52 | 1 | 10
11 | 125 | CONCLUIDO | 8.1772 | 12.23 | 8.34 | 20.85 | 0.27 | 24 | 247.51 | 58.47 | 3.75 | 22 | 60.29 | 30760.49 | 118.03 | 1326.29 | 41.68 | 25.2 | 7358.18 | 0.6 | 0.85 | 1.2 | 0.47 | 1 | 10
12 | 125 | CONCLUIDO | 8.2722 | 12.09 | 8.29 | 22.62 | 0.29 | 22 | 247.96 | 58.47 | 4 | 20 | 60.48 | 30815.5 | 116.53 | 1325.94 | 40.24 | 25.2 | 6648.72 | 0.63 | 0.86 | 1.2 | 0.42 | 1 | 10
13 | 125 | CONCLUIDO | 8.3154 | 12.03 | 8.28 | 23.65 | 0.3 | 21 | 248.4 | 58.47 | 4.25 | 19 | 60.68 | 30870.57 | 114.43 | 1326.05 | 39.75 | 25.2 | 6409.09 | 0.63 | 0.86 | 1.2 | 0.41 | 1 | 10
14 | 125 | CONCLUIDO | 8.4093 | 11.89 | 8.24 | 26.01 | 0.32 | 19 | 248.85 | 58.47 | 4.5 | 17 | 60.88 | 30925.72 | 112.72 | 1326 | 38.41 | 25.2 | 5748.19 | 0.66 | 0.86 | 1.2 | 0.37 | 1 | 10
15 | 125 | CONCLUIDO | 8.4696 | 11.81 | 8.2 | 27.33 | 0.34 | 18 | 249.3 | 58.47 | 4.75 | 16 | 61.07 | 30980.93 | 110.72 | 1325.87 | 37.14 | 25.2 | 5114.81 | 0.68 | 0.87 | 1.19 | 0.33 | 1 | 10
16 | 125 | CONCLUIDO | 8.4974 | 11.77 | 8.21 | 28.97 | 0.36 | 17 | 249.75 | 58.47 | 5 | 15 | 61.27 | 31036.22 | 109.33 | 1326.05 | 37.47 | 25.2 | 5288.42 | 0.67 | 0.87 | 1.2 | 0.34 | 1 | 10
17 | 125 | CONCLUIDO | 8.5496 | 11.7 | 8.18 | 30.69 | 0.37 | 16 | 250.2 | 58.47 | 5.25 | 14 | 61.47 | 31091.59 | 107.21 | 1325.88 | 37.06 | 25.2 | 5084.82 | 0.68 | 0.87 | 1.18 | 0.31 | 1 | 10
18 | 125 | CONCLUIDO | 8.6168 | 11.61 | 8.14 | 32.56 | 0.39 | 15 | 250.64 | 58.47 | 5.5 | 13 | 61.67 | 31147.02 | 105.18 | 1325.89 | 35.76 | 25.2 | 4442.08 | 0.7 | 0.87 | 1.18 | 0.27 | 1 | 10
19 | 125 | CONCLUIDO | 8.6668 | 11.54 | 8.12 | 34.8 | 0.41 | 14 | 251.09 | 58.47 | 5.75 | 11 | 61.87 | 31202.53 | 103.41 | 1325.94 | 35.04 | 25.2 | 4086.35 | 0.72 | 0.88 | 1.18 | 0.25 | 1 | 10
20 | 125 | CONCLUIDO | 8.6568 | 11.55 | 8.13 | 34.86 | 0.42 | 14 | 251.55 | 58.47 | 6 | 10 | 62.07 | 31258.11 | 102.55 | 1325.87 | 35.28 | 25.2 | 4204.97 | 0.71 | 0.87 | 1.18 | 0.26 | 1 | 10
21 | 125 | CONCLUIDO | 8.7024 | 11.49 | 8.12 | 37.48 | 0.44 | 13 | 252 | 58.47 | 6.25 | 7 | 62.27 | 31313.77 | 100.18 | 1325.87 | 34.9 | 25.2 | 4022.47 | 0.72 | 0.88 | 1.18 | 0.25 | 1 | 10
22 | 125 | CONCLUIDO | 8.6894 | 11.51 | 8.14 | 37.56 | 0.46 | 13 | 252.45 | 58.47 | 6.5 | 6 | 62.47 | 31369.49 | 99.56 | 1325.87 | 35.36 | 25.2 | 4252.12 | 0.71 | 0.87 | 1.19 | 0.27 | 1 | 10
23 | 125 | CONCLUIDO | 8.7521 | 11.43 | 8.1 | 40.51 | 0.47 | 12 | 252.9 | 58.47 | 6.75 | 3 | 62.68 | 31425.3 | 98.89 | 1325.87 | 34.15 | 25.2 | 3652.93 | 0.74 | 0.88 | 1.19 | 0.23 | 1 | 10
24 | 125 | CONCLUIDO | 8.7504 | 11.43 | 8.1 | 40.52 | 0.49 | 12 | 253.35 | 58.47 | 7 | 3 | 62.88 | 31481.17 | 99.25 | 1325.9 | 34.09 | 25.2 | 3623.13 | 0.74 | 0.88 | 1.19 | 0.23 | 1 | 10
25 | 125 | CONCLUIDO | 8.7474 | 11.43 | 8.11 | 40.54 | 0.51 | 12 | 253.81 | 58.47 | 7.25 | 1 | 63.08 | 31537.13 | 99.51 | 1325.87 | 34.19 | 25.2 | 3670.34 | 0.74 | 0.88 | 1.19 | 0.24 | 1 | 10
26 | 125 | CONCLUIDO | 8.7481 | 11.43 | 8.11 | 40.54 | 0.52 | 12 | 254.26 | 58.47 | 7.5 | 0 | 63.29 | 31593.16 | 99.7 | 1325.87 | 34.17 | 25.2 | 3662.33 | 0.74 | 0.88 | 1.19 | 0.24 | 1 | 10
0 | 30 | CONCLUIDO | 8.7724 | 11.4 | 8.84 | 11.53 | 0.24 | 46 | 71.52 | 32.27 | 1 | 4 | 8.25 | 9054.6 | 51.15 | 1326.34 | 56.03 | 25.2 | 14424.55 | 0.45 | 0.8 | 1.28 | 0.97 | 1 | 10
1 | 30 | CONCLUIDO | 8.7636 | 11.41 | 8.85 | 11.55 | 0.3 | 46 | 71.81 | 32.27 | 1.25 | 0 | 8.29 | 9090.98 | 51.21 | 1326.11 | 55.94 | 25.2 | 14377.46 | 0.45 | 0.8 | 1.29 | 0.98 | 1 | 10
0 | 15 | CONCLUIDO | 7.9979 | 12.5 | 9.8 | 6.54 | 0.43 | 90 | 39.78 | 19.54 | 1 | 0 | 4.24 | 5140 | 38.84 | 1326.76 | 83.74 | 25.2 | 28054.67 | 0.3 | 0.73 | 1.42 | 1.93 | 1 | 10
0 | 70 | CONCLUIDO | 7.3064 | 13.69 | 9.35 | 7.68 | 0.12 | 73 | 141.81 | 47.83 | 1 | 71 | 22.98 | 17723.39 | 99.87 | 1326 | 73.33 | 25.2 | 22938.9 | 0.34 | 0.76 | 1.28 | 1.48 | 1 | 10
1 | 70 | CONCLUIDO | 7.8186 | 12.79 | 8.97 | 9.79 | 0.16 | 55 | 142.15 | 47.83 | 1.25 | 53 | 23.07 | 17765.46 | 93.63 | 1326.45 | 61.55 | 25.2 | 17139.26 | 0.41 | 0.79 | 1.25 | 1.1 | 1 | 10
2 | 70 | CONCLUIDO | 8.1794 | 12.23 | 8.73 | 11.9 | 0.19 | 44 | 142.49 | 47.83 | 1.5 | 42 | 23.16 | 17807.56 | 88.71 | 1326.12 | 53.86 | 25.2 | 13346.59 | 0.47 | 0.82 | 1.23 | 0.86 | 1 | 10
3 | 70 | CONCLUIDO | 8.4459 | 11.84 | 8.57 | 14.29 | 0.22 | 36 | 142.83 | 47.83 | 1.75 | 34 | 23.25 | 17849.7 | 85 | 1325.99 | 48.96 | 25.2 | 10937.64 | 0.51 | 0.83 | 1.22 | 0.7 | 1 | 10
4 | 70 | CONCLUIDO | 8.6563 | 11.55 | 8.46 | 16.91 | 0.25 | 30 | 143.17 | 47.83 | 2 | 28 | 23.34 | 17891.86 | 81.04 | 1326.02 | 45.55 | 25.2 | 9260.46 | 0.55 | 0.84 | 1.2 | 0.59 | 1 | 10
5 | 70 | CONCLUIDO | 8.8067 | 11.36 | 8.38 | 19.33 | 0.28 | 26 | 143.51 | 47.83 | 2.25 | 23 | 23.44 | 17934.06 | 77.4 | 1326 | 43.12 | 25.2 | 8066.43 | 0.58 | 0.85 | 1.2 | 0.51 | 1 | 10
6 | 70 | CONCLUIDO | 8.9144 | 11.22 | 8.32 | 21.72 | 0.31 | 23 | 143.86 | 47.83 | 2.5 | 16 | 23.53 | 17976.29 | 74.42 | 1326.13 | 41.18 | 25.2 | 7109.72 | 0.61 | 0.85 | 1.2 | 0.45 | 1 | 10
7 | 70 | CONCLUIDO | 8.989 | 11.12 | 8.29 | 23.68 | 0.34 | 21 | 144.2 | 47.83 | 2.75 | 6 | 23.62 | 18018.55 | 73.07 | 1325.93 | 39.72 | 25.2 | 6392.55 | 0.63 | 0.86 | 1.21 | 0.42 | 1 | 10
8 | 70 | CONCLUIDO | 8.9789 | 11.14 | 8.3 | 23.72 | 0.37 | 21 | 144.54 | 47.83 | 3 | 2 | 23.71 | 18060.85 | 71.98 | 1326.04 | 39.97 | 25.2 | 6516.02 | 0.63 | 0.86 | 1.21 | 0.43 | 1 | 10
9 | 70 | CONCLUIDO | 9.0235 | 11.08 | 8.28 | 24.83 | 0.4 | 20 | 144.89 | 47.83 | 3.25 | 0 | 23.81 | 18103.18 | 72 | 1326.03 | 39.21 | 25.2 | 6142.62 | 0.64 | 0.86 | 1.21 | 0.41 | 1 | 10
0 | 90 | CONCLUIDO | 6.5556 | 15.25 | 9.67 | 6.52 | 0.1 | 89 | 176.73 | 52.44 | 1 | 87 | 33.29 | 22031.19 | 121.99 | 1326.23 | 83.5 | 25.2 | 27943.58 | 0.3 | 0.74 | 1.29 | 1.8 | 1 | 10
1 | 90 | CONCLUIDO | 7.1307 | 14.02 | 9.22 | 8.26 | 0.13 | 67 | 177.1 | 52.44 | 1.25 | 65 | 33.41 | 22076.81 | 114.64 | 1326.09 | 69.05 | 25.2 | 20829.35 | 0.36 | 0.77 | 1.27 | 1.35 | 1 | 10
2 | 90 | CONCLUIDO | 7.5279 | 13.28 | 8.94 | 9.94 | 0.15 | 54 | 177.47 | 52.44 | 1.5 | 52 | 33.53 | 22122.46 | 109.42 | 1326.24 | 60.5 | 25.2 | 16617.15 | 0.42 | 0.8 | 1.25 | 1.07 | 1 | 10
3 | 90 | CONCLUIDO | 7.8524 | 12.74 | 8.75 | 11.93 | 0.17 | 44 | 177.84 | 52.44 | 1.75 | 42 | 33.65 | 22168.15 | 105.19 | 1325.98 | 54.3 | 25.2 | 13565.8 | 0.46 | 0.81 | 1.24 | 0.88 | 1 | 10
4 | 90 | CONCLUIDO | 8.0832 | 12.37 | 8.6 | 13.58 | 0.2 | 38 | 178.21 | 52.44 | 2 | 36 | 33.77 | 22213.89 | 101.5 | 1325.92 | 49.86 | 25.2 | 11379.4 | 0.51 | 0.83 | 1.22 | 0.73 | 1 | 10
5 | 90 | CONCLUIDO | 8.2491 | 12.12 | 8.53 | 15.51 | 0.22 | 33 | 178.59 | 52.44 | 2.25 | 31 | 33.89 | 22259.66 | 98.57 | 1325.98 | 47.78 | 25.2 | 10363.9 | 0.53 | 0.83 | 1.21 | 0.66 | 1 | 10
6 | 90 | CONCLUIDO | 8.4193 | 11.88 | 8.43 | 17.43 | 0.25 | 29 | 178.96 | 52.44 | 2.5 | 27 | 34.02 | 22305.48 | 95.84 | 1326 | 44.65 | 25.2 | 8815.91 | 0.56 | 0.84 | 1.2 | 0.56 | 1 | 10
7 | 90 | CONCLUIDO | 8.5328 | 11.72 | 8.37 | 19.33 | 0.27 | 26 | 179.33 | 52.44 | 2.75 | 24 | 34.14 | 22351.34 | 92.84 | 1325.97 | 43.12 | 25.2 | 8065.49 | 0.58 | 0.85 | 1.19 | 0.5 | 1 | 10
8 | 90 | CONCLUIDO | 8.6472 | 11.56 | 8.33 | 21.72 | 0.3 | 23 | 179.7 | 52.44 | 3 | 21 | 34.26 | 22397.24 | 90.91 | 1326 | 41.54 | 25.2 | 7290.38 | 0.61 | 0.85 | 1.19 | 0.46 | 1 | 10
9 | 90 | CONCLUIDO | 8.737 | 11.45 | 8.28 | 23.65 | 0.32 | 21 | 180.07 | 52.44 | 3.25 | 19 | 34.38 | 22443.18 | 87.72 | 1325.96 | 39.73 | 25.2 | 6395.32 | 0.63 | 0.86 | 1.2 | 0.41 | 1 | 10
10 | 90 | CONCLUIDO | 8.8244 | 11.33 | 8.24 | 26.01 | 0.34 | 19 | 180.45 | 52.44 | 3.5 | 17 | 34.51 | 22489.16 | 85.15 | 1326.05 | 38.54 | 25.2 | 5812.45 | 0.65 | 0.86 | 1.19 | 0.37 | 1 | 10
11 | 90 | CONCLUIDO | 8.9118 | 11.22 | 8.2 | 28.93 | 0.37 | 17 | 180.82 | 52.44 | 3.75 | 8 | 34.63 | 22535.19 | 81.88 | 1325.87 | 37.11 | 25.2 | 5105.62 | 0.68 | 0.87 | 1.19 | 0.33 | 1 | 10
12 | 90 | CONCLUIDO | 8.8935 | 11.24 | 8.22 | 29.01 | 0.39 | 17 | 181.19 | 52.44 | 4 | 5 | 34.75 | 22581.25 | 82.03 | 1325.95 | 37.53 | 25.2 | 5316.79 | 0.67 | 0.87 | 1.2 | 0.35 | 1 | 10
13 | 90 | CONCLUIDO | 8.8882 | 11.25 | 8.23 | 29.03 | 0.42 | 17 | 181.57 | 52.44 | 4.25 | 3 | 34.88 | 22627.36 | 81.65 | 1325.89 | 37.67 | 25.2 | 5385.87 | 0.67 | 0.86 | 1.21 | 0.36 | 1 | 10
14 | 90 | CONCLUIDO | 8.9408 | 11.18 | 8.2 | 30.73 | 0.44 | 16 | 181.94 | 52.44 | 4.5 | 1 | 35 | 22673.63 | 81.19 | 1325.87 | 36.75 | 25.2 | 4931.69 | 0.69 | 0.87 | 1.2 | 0.33 | 1 | 10
15 | 90 | CONCLUIDO | 8.9388 | 11.19 | 8.2 | 30.74 | 0.46 | 16 | 182.32 | 52.44 | 4.75 | 0 | 35.12 | 22719.83 | 81.36 | 1325.87 | 36.78 | 25.2 | 4948.99 | 0.69 | 0.87 | 1.2 | 0.33 | 1 | 10
0 | 110 | CONCLUIDO | 5.8618 | 17.06 | 10.01 | 5.72 | 0.08 | 105 | 213.37 | 56.13 | 1 | 103 | 46.25 | 26550.29 | 144.33 | 1326.48 | 94.01 | 25.2 | 33116.32 | 0.27 | 0.71 | 1.33 | 2.14 | 1 | 10
1 | 110 | CONCLUIDO | 6.486 | 15.42 | 9.47 | 7.19 | 0.1 | 79 | 213.78 | 56.13 | 1.25 | 77 | 46.4 | 26600.32 | 135.04 | 1326.36 | 76.85 | 25.2 | 24668.19 | 0.33 | 0.75 | 1.29 | 1.6 | 1 | 10
2 | 110 | CONCLUIDO | 6.9431 | 14.4 | 9.13 | 8.7 | 0.12 | 63 | 214.19 | 56.13 | 1.5 | 61 | 46.56 | 26650.41 | 128.77 | 1326.21 | 66.63 | 25.2 | 19635.66 | 0.38 | 0.78 | 1.25 | 1.26 | 1 | 10
3 | 110 | CONCLUIDO | 7.2842 | 13.73 | 8.92 | 10.29 | 0.14 | 52 | 214.59 | 56.13 | 1.75 | 50 | 46.72 | 26700.55 | 124.36 | 1326.07 | 59.72 | 25.2 | 16234.93 | 0.42 | 0.8 | 1.25 | 1.05 | 1 | 10
4 | 110 | CONCLUIDO | 7.5308 | 13.28 | 8.77 | 11.69 | 0.17 | 45 | 215 | 56.13 | 2 | 43 | 46.87 | 26750.75 | 120.91 | 1326.22 | 54.85 | 25.2 | 13839.33 | 0.46 | 0.81 | 1.24 | 0.89 | 1 | 10
5 | 110 | CONCLUIDO | 7.7504 | 12.9 | 8.64 | 13.3 | 0.19 | 39 | 215.41 | 56.13 | 2.25 | 37 | 47.03 | 26801 | 117.86 | 1325.95 | 51.02 | 25.2 | 11953.21 | 0.49 | 0.82 | 1.23 | 0.77 | 1 | 10
6 | 110 | CONCLUIDO | 7.9479 | 12.58 | 8.53 | 15.06 | 0.21 | 34 | 215.82 | 56.13 | 2.5 | 32 | 47.19 | 26851.31 | 114.72 | 1325.95 | 47.8 | 25.2 | 10365.84 | 0.53 | 0.83 | 1.21 | 0.66 | 1 | 10
7 | 110 | CONCLUIDO | 8.0582 | 12.41 | 8.49 | 16.43 | 0.23 | 31 | 216.22 | 56.13 | 2.75 | 29 | 47.35 | 26901.66 | 112.72 | 1325.93 | 46.15 | 25.2 | 9558.3 | 0.55 | 0.84 | 1.22 | 0.62 | 1 | 10
8 | 110 | CONCLUIDO | 8.2029 | 12.19 | 8.4 | 17.99 | 0.25 | 28 | 216.63 | 56.13 | 3 | 26 | 47.51 | 26952.08 | 109.68 | 1325.98 | 43.68 | 25.2 | 8339.25 | 0.58 | 0.85 | 1.2 | 0.53 | 1 | 10
9 | 110 | CONCLUIDO | 8.3241 | 12.01 | 8.35 | 20.03 | 0.27 | 25 | 217.04 | 56.13 | 3.25 | 23 | 47.66 | 27002.55 | 107.12 | 1325.92 | 42.01 | 25.2 | 7515.35 | 0.6 | 0.85 | 1.2 | 0.47 | 1 | 10
10 | 110 | CONCLUIDO | 8.3943 | 11.91 | 8.33 | 21.73 | 0.29 | 23 | 217.45 | 56.13 | 3.5 | 21 | 47.82 | 27053.07 | 106.07 | 1326.05 | 41.52 | 25.2 | 7281.63 | 0.61 | 0.85 | 1.2 | 0.46 | 1 | 10
11 | 110 | CONCLUIDO | 8.4956 | 11.77 | 8.27 | 23.63 | 0.31 | 21 | 217.86 | 56.13 | 3.75 | 19 | 47.98 | 27103.65 | 103.58 | 1325.91 | 39.78 | 25.2 | 6420.96 | 0.63 | 0.86 | 1.19 | 0.4 | 1 | 10
12 | 110 | CONCLUIDO | 8.5387 | 11.71 | 8.25 | 24.76 | 0.33 | 20 | 218.27 | 56.13 | 4 | 18 | 48.15 | 27154.29 | 102.09 | 1325.96 | 39.27 | 25.2 | 6172.33 | 0.64 | 0.86 | 1.19 | 0.38 | 1 | 10
13 | 110 | CONCLUIDO | 8.6478 | 11.56 | 8.19 | 27.3 | 0.35 | 18 | 218.68 | 56.13 | 4.25 | 16 | 48.31 | 27204.98 | 99.07 | 1325.9 | 37.11 | 25.2 | 5104.48 | 0.68 | 0.87 | 1.19 | 0.32 | 1 | 10
14 | 110 | CONCLUIDO | 8.6707 | 11.53 | 8.2 | 28.95 | 0.36 | 17 | 219.09 | 56.13 | 4.5 | 15 | 48.47 | 27255.72 | 97.55 | 1325.87 | 37.71 | 25.2 | 5406.39 | 0.67 | 0.87 | 1.18 | 0.33 | 1 | 10
15 | 110 | CONCLUIDO | 8.7258 | 11.46 | 8.17 | 30.64 | 0.38 | 16 | 219.51 | 56.13 | 4.75 | 14 | 48.63 | 27306.53 | 94.93 | 1325.97 | 36.72 | 25.2 | 4918.02 | 0.69 | 0.87 | 1.18 | 0.3 | 1 | 10
16 | 110 | CONCLUIDO | 8.7625 | 11.41 | 8.17 | 32.66 | 0.4 | 15 | 219.92 | 56.13 | 5 | 9 | 48.79 | 27357.39 | 93.28 | 1325.87 | 36.18 | 25.2 | 4649.76 | 0.7 | 0.87 | 1.19 | 0.3 | 1 | 10
17 | 110 | CONCLUIDO | 8.8158 | 11.34 | 8.14 | 34.88 | 0.42 | 14 | 220.33 | 56.13 | 5.25 | 6 | 48.95 | 27408.3 | 92.26 | 1325.9 | 35.33 | 25.2 | 4233.55 | 0.71 | 0.87 | 1.19 | 0.27 | 1 | 10
18 | 110 | CONCLUIDO | 8.8022 | 11.36 | 8.16 | 34.96 | 0.44 | 14 | 220.74 | 56.13 | 5.5 | 3 | 49.12 | 27459.27 | 91.85 | 1325.94 | 35.5 | 25.2 | 4315.17 | 0.71 | 0.87 | 1.2 | 0.29 | 1 | 10
19 | 110 | CONCLUIDO | 8.8194 | 11.34 | 8.13 | 34.86 | 0.46 | 14 | 221.16 | 56.13 | 5.75 | 2 | 49.28 | 27510.3 | 91.19 | 1326.06 | 34.97 | 25.2 | 4049.69 | 0.72 | 0.87 | 1.19 | 0.26 | 1 | 10
20 | 110 | CONCLUIDO | 8.8188 | 11.34 | 8.14 | 34.87 | 0.48 | 14 | 221.57 | 56.13 | 6 | 0 | 49.45 | 27561.39 | 91.01 | 1325.94 | 34.93 | 25.2 | 4031.5 | 0.72 | 0.87 | 1.2 | 0.27 | 1 | 10
0 | 150 | CONCLUIDO | 4.6426 | 21.54 | 10.76 | 4.61 | 0.06 | 140 | 296.65 | 61.82 | 1 | 138 | 83.83 | 36821.52 | 193.34 | 1326.52 | 117.56 | 25.2 | 44716.77 | 0.21 | 0.66 | 1.39 | 2.89 | 1 | 10
1 | 150 | CONCLUIDO | 5.3217 | 18.79 | 10.02 | 5.78 | 0.07 | 104 | 297.17 | 61.82 | 1.25 | 102 | 84.1 | 36885.7 | 178.93 | 1326.11 | 93.59 | 25.2 | 32913.38 | 0.27 | 0.71 | 1.35 | 2.15 | 1 | 10
2 | 150 | CONCLUIDO | 5.8528 | 17.09 | 9.53 | 6.98 | 0.09 | 82 | 297.7 | 61.82 | 1.5 | 80 | 84.37 | 36949.99 | 169.39 | 1326.34 | 79.01 | 25.2 | 25733.4 | 0.32 | 0.75 | 1.29 | 1.66 | 1 | 10
3 | 150 | CONCLUIDO | 6.2457 | 16.01 | 9.24 | 8.15 | 0.1 | 68 | 298.22 | 61.82 | 1.75 | 66 | 84.65 | 37014.39 | 163.07 | 1326.14 | 69.45 | 25.2 | 21021.89 | 0.36 | 0.77 | 1.28 | 1.36 | 1 | 10
4 | 150 | CONCLUIDO | 6.5502 | 15.27 | 9.05 | 9.36 | 0.12 | 58 | 298.74 | 61.82 | 2 | 56 | 84.92 | 37078.91 | 158.87 | 1326.02 | 63.68 | 25.2 | 18188.7 | 0.4 | 0.79 | 1.26 | 1.18 | 1 | 10
5 | 150 | CONCLUIDO | 6.7996 | 14.71 | 8.88 | 10.44 | 0.13 | 51 | 299.26 | 61.82 | 2.25 | 49 | 85.19 | 37143.54 | 154.82 | 1325.88 | 58.55 | 25.2 | 15658.5 | 0.43 | 0.8 | 1.24 | 1.01 | 1 | 10
6 | 150 | CONCLUIDO | 7.0137 | 14.26 | 8.76 | 11.68 | 0.15 | 45 | 299.79 | 61.82 | 2.5 | 43 | 85.47 | 37208.42 | 151.85 | 1325.91 | 55.01 | 25.2 | 13915.87 | 0.46 | 0.81 | 1.23 | 0.89 | 1 | 10
7 | 150 | CONCLUIDO | 7.2039 | 13.88 | 8.66 | 12.99 | 0.16 | 40 | 300.32 | 61.82 | 2.75 | 38 | 85.74 | 37273.29 | 149.23 | 1326.29 | 51.6 | 25.2 | 12237.49 | 0.49 | 0.82 | 1.23 | 0.79 | 1 | 10
8 | 150 | CONCLUIDO | 7.3272 | 13.65 | 8.6 | 13.94 | 0.18 | 37 | 300.84 | 61.82 | 3 | 35 | 86.02 | 37338.27 | 147.42 | 1326.05 | 49.83 | 25.2 | 11365.43 | 0.51 | 0.83 | 1.22 | 0.72 | 1 | 10
9 | 150 | CONCLUIDO | 7.5006 | 13.33 | 8.5 | 15.46 | 0.19 | 33 | 301.37 | 61.82 | 3.25 | 31 | 86.3 | 37403.38 | 144.69 | 1326.01 | 46.89 | 25.2 | 9919.23 | 0.54 | 0.84 | 1.21 | 0.63 | 1 | 10
10 | 150 | CONCLUIDO | 7.5721 | 13.21 | 8.49 | 16.43 | 0.21 | 31 | 301.9 | 61.82 | 3.5 | 29 | 86.58 | 37468.6 | 143.53 | 1326.13 | 46.23 | 25.2 | 9595.96 | 0.55 | 0.84 | 1.21 | 0.62 | 1 | 10
11 | 150 | CONCLUIDO | 7.7137 | 12.96 | 8.41 | 18.02 | 0.22 | 28 | 302.43 | 61.82 | 3.75 | 26 | 86.86 | 37533.94 | 141.23 | 1325.98 | 43.98 | 25.2 | 8485.34 | 0.57 | 0.85 | 1.2 | 0.54 | 1 | 10
12 | 150 | CONCLUIDO | 7.8028 | 12.82 | 8.37 | 19.32 | 0.24 | 26 | 302.96 | 61.82 | 4 | 24 | 87.14 | 37599.4 | 139.36 | 1326.04 | 42.79 | 25.2 | 7902.57 | 0.59 | 0.85 | 1.2 | 0.5 | 1 | 10
13 | 150 | CONCLUIDO | 7.8527 | 12.73 | 8.35 | 20.04 | 0.25 | 25 | 303.49 | 61.82 | 4.25 | 23 | 87.42 | 37664.98 | 138.41 | 1326.1 | 42.1 | 25.2 | 7562.51 | 0.6 | 0.85 | 1.2 | 0.48 | 1 | 10
14 | 150 | CONCLUIDO | 7.9369 | 12.6 | 8.32 | 21.72 | 0.26 | 23 | 304.03 | 61.82 | 4.5 | 21 | 87.7 | 37730.68 | 136.84 | 1326.11 | 41.32 | 25.2 | 7184.15 | 0.61 | 0.85 | 1.2 | 0.45 | 1 | 10
15 | 150 | CONCLUIDO | 7.9862 | 12.52 | 8.3 | 22.64 | 0.28 | 22 | 304.56 | 61.82 | 4.75 | 20 | 87.99 | 37796.51 | 135.95 | 1325.98 | 40.7 | 25.2 | 6876.86 | 0.62 | 0.86 | 1.19 | 0.43 | 1 | 10
16 | 150 | CONCLUIDO | 8.0364 | 12.44 | 8.28 | 23.66 | 0.29 | 21 | 305.09 | 61.82 | 5 | 19 | 88.27 | 37862.45 | 134.24 | 1325.93 | 39.85 | 25.2 | 6457.79 | 0.63 | 0.86 | 1.19 | 0.41 | 1 | 10
17 | 150 | CONCLUIDO | 8.0912 | 12.36 | 8.25 | 24.75 | 0.31 | 20 | 305.63 | 61.82 | 5.25 | 18 | 88.56 | 37928.52 | 133.22 | 1326.12 | 39.08 | 25.2 | 6076.12 | 0.64 | 0.86 | 1.19 | 0.38 | 1 | 10
18 | 150 | CONCLUIDO | 8.145 | 12.28 | 8.22 | 25.97 | 0.32 | 19 | 306.17 | 61.82 | 5.5 | 17 | 88.84 | 37994.72 | 131.51 | 1325.92 | 38.48 | 25.2 | 5783.07 | 0.65 | 0.86 | 1.18 | 0.35 | 1 | 10
19 | 150 | CONCLUIDO | 8.1909 | 12.21 | 8.21 | 27.37 | 0.33 | 18 | 306.7 | 61.82 | 5.75 | 16 | 89.13 | 38061.04 | 129.45 | 1326 | 37.86 | 25.2 | 5479.28 | 0.67 | 0.87 | 1.19 | 0.34 | 1 | 10
20 | 150 | CONCLUIDO | 8.235 | 12.14 | 8.2 | 28.95 | 0.35 | 17 | 307.24 | 61.82 | 6 | 15 | 89.42 | 38127.48 | 129.01 | 1326.03 | 37.61 | 25.2 | 5354.69 | 0.67 | 0.87 | 1.18 | 0.33 | 1 | 10
21 | 150 | CONCLUIDO | 8.281 | 12.08 | 8.19 | 30.71 | 0.36 | 16 | 307.78 | 61.82 | 6.25 | 14 | 89.71 | 38194.05 | 127.39 | 1326 | 37.13 | 25.2 | 5120.57 | 0.68 | 0.87 | 1.19 | 0.32 | 1 | 10
22 | 150 | CONCLUIDO | 8.3474 | 11.98 | 8.15 | 32.6 | 0.38 | 15 | 308.32 | 61.82 | 6.5 | 13 | 90 | 38260.74 | 125.6 | 1325.9 | 35.8 | 25.2 | 4463.38 | 0.7 | 0.87 | 1.18 | 0.28 | 1 | 10
23 | 150 | CONCLUIDO | 8.3434 | 11.99 | 8.15 | 32.62 | 0.39 | 15 | 308.86 | 61.82 | 6.75 | 13 | 90.29 | 38327.57 | 125.01 | 1326.03 | 36.06 | 25.2 | 4589.7 | 0.7 | 0.87 | 1.18 | 0.28 | 1 | 10
24 | 150 | CONCLUIDO | 8.3996 | 11.91 | 8.13 | 34.84 | 0.4 | 14 | 309.41 | 61.82 | 7 | 12 | 90.59 | 38394.52 | 123.5 | 1325.87 | 35.3 | 25.2 | 4215.48 | 0.71 | 0.87 | 1.18 | 0.26 | 1 | 10
25 | 150 | CONCLUIDO | 8.4551 | 11.83 | 8.11 | 37.42 | 0.42 | 13 | 309.95 | 61.82 | 7.25 | 11 | 90.88 | 38461.6 | 121.24 | 1325.87 | 34.49 | 25.2 | 3815.05 | 0.73 | 0.88 | 1.18 | 0.24 | 1 | 10
26 | 150 | CONCLUIDO | 8.4469 | 11.84 | 8.12 | 37.47 | 0.43 | 13 | 310.5 | 61.82 | 7.5 | 11 | 91.18 | 38528.81 | 120.67 | 1325.87 | 34.98 | 25.2 | 4061.91 | 0.72 | 0.88 | 1.18 | 0.25 | 1 | 10
27 | 150 | CONCLUIDO | 8.5084 | 11.75 | 8.09 | 40.45 | 0.44 | 12 | 311.04 | 61.82 | 7.75 | 10 | 91.47 | 38596.15 | 119.09 | 1325.89 | 33.98 | 25.2 | 3566.11 | 0.74 | 0.88 | 1.18 | 0.22 | 1 | 10
28 | 150 | CONCLUIDO | 8.5108 | 11.75 | 8.09 | 40.43 | 0.46 | 12 | 311.59 | 61.82 | 8 | 10 | 91.77 | 38663.62 | 118.52 | 1326.01 | 33.87 | 25.2 | 3512.82 | 0.74 | 0.88 | 1.18 | 0.22 | 1 | 10
29 | 150 | CONCLUIDO | 8.5016 | 11.76 | 8.1 | 40.49 | 0.47 | 12 | 312.14 | 61.82 | 8.25 | 10 | 92.07 | 38731.35 | 116.19 | 1325.93 | 34.42 | 25.2 | 3785.58 | 0.73 | 0.88 | 1.17 | 0.23 | 1 | 10
30 | 150 | CONCLUIDO | 8.5629 | 11.68 | 8.07 | 44.02 | 0.48 | 11 | 312.69 | 61.82 | 8.5 | 7 | 92.37 | 38799.09 | 116.24 | 1326.09 | 33.45 | 25.2 | 3307.62 | 0.75 | 0.88 | 1.17 | 0.2 | 1 | 10
31 | 150 | CONCLUIDO | 8.56 | 11.68 | 8.07 | 44.04 | 0.5 | 11 | 313.24 | 61.82 | 8.75 | 5 | 92.67 | 38866.96 | 116.16 | 1325.91 | 33.33 | 25.2 | 3245.08 | 0.76 | 0.88 | 1.18 | 0.2 | 1 | 10
32 | 150 | CONCLUIDO | 8.558 | 11.68 | 8.08 | 44.05 | 0.51 | 11 | 313.79 | 61.82 | 9 | 4 | 92.97 | 38934.97 | 115.17 | 1325.94 | 33.38 | 25.2 | 3272.62 | 0.75 | 0.88 | 1.18 | 0.21 | 1 | 10
33 | 150 | CONCLUIDO | 8.5559 | 11.69 | 8.08 | 44.07 | 0.52 | 11 | 314.34 | 61.82 | 9.25 | 4 | 93.27 | 39003.11 | 113.47 | 1325.97 | 33.54 | 25.2 | 3350.76 | 0.75 | 0.88 | 1.18 | 0.21 | 1 | 10
34 | 150 | CONCLUIDO | 8.6186 | 11.6 | 8.05 | 48.3 | 0.54 | 10 | 314.9 | 61.82 | 9.5 | 0 | 93.57 | 39071.38 | 112.75 | 1325.97 | 32.51 | 25.2 | 2843.76 | 0.77 | 0.88 | 1.18 | 0.18 | 1 | 10
0 | 10 | CONCLUIDO | 7.2365 | 13.82 | 10.69 | 4.82 | 0.64 | 133 | 26.11 | 12.1 | 1 | 0 | 3.01 | 3454.41 | 31.18 | 1327.1 | 110.17 | 25.2 | 41056.2 | 0.23 | 0.67 | 1.53 | 2.82 | 1 | 10
0 | 45 | CONCLUIDO | 8.3883 | 11.92 | 8.88 | 10.45 | 0.18 | 51 | 98.71 | 39.72 | 1 | 49 | 12.99 | 12407.75 | 69.02 | 1325.94 | 58.61 | 25.2 | 15686.66 | 0.43 | 0.8 | 1.25 | 1.01 | 1 | 10
1 | 45 | CONCLUIDO | 8.8175 | 11.34 | 8.59 | 13.93 | 0.22 | 37 | 99.02 | 39.72 | 1.25 | 33 | 13.05 | 12446.14 | 62.83 | 1326.06 | 49.63 | 25.2 | 11267.9 | 0.51 | 0.83 | 1.22 | 0.72 | 1 | 10
2 | 45 | CONCLUIDO | 8.9662 | 11.15 | 8.51 | 15.95 | 0.27 | 32 | 99.33 | 39.72 | 1.5 | 9 | 13.11 | 12484.55 | 59.77 | 1326.04 | 46.32 | 25.2 | 9636.21 | 0.54 | 0.84 | 1.23 | 0.64 | 1 | 10
3 | 45 | CONCLUIDO | 8.9597 | 11.16 | 8.54 | 16.52 | 0.31 | 31 | 99.64 | 39.72 | 1.75 | 1 | 13.18 | 12522.99 | 59.78 | 1326.02 | 46.56 | 25.2 | 9762.56 | 0.54 | 0.83 | 1.25 | 0.67 | 1 | 10
4 | 45 | CONCLUIDO | 8.9581 | 11.16 | 8.54 | 16.52 | 0.35 | 31 | 99.95 | 39.72 | 2 | 0 | 13.24 | 12561.45 | 59.96 | 1326.02 | 46.57 | 25.2 | 9769.34 | 0.54 | 0.83 | 1.26 | 0.67 | 1 | 10
0 | 105 | CONCLUIDO | 6.0213 | 16.61 | 9.95 | 5.91 | 0.09 | 101 | 204 | 55.27 | 1 | 99 | 42.72 | 25393.6 | 138.98 | 1326.13 | 91.87 | 25.2 | 32066.76 | 0.27 | 0.72 | 1.33 | 2.07 | 1 | 10
1 | 105 | CONCLUIDO | 6.6385 | 15.06 | 9.42 | 7.43 | 0.11 | 76 | 204.39 | 55.27 | 1.25 | 74 | 42.87 | 25442.42 | 129.99 | 1326.58 | 74.95 | 25.2 | 23731.2 | 0.34 | 0.76 | 1.29 | 1.54 | 1 | 10
2 | 105 | CONCLUIDO | 7.073 | 14.14 | 9.1 | 8.95 | 0.13 | 61 | 204.79 | 55.27 | 1.5 | 59 | 43.02 | 25491.3 | 124.12 | 1326.26 | 65.26 | 25.2 | 18962.22 | 0.39 | 0.78 | 1.26 | 1.23 | 1 | 10
3 | 105 | CONCLUIDO | 7.4247 | 13.47 | 8.88 | 10.65 | 0.15 | 50 | 205.18 | 55.27 | 1.75 | 48 | 43.16 | 25540.22 | 119.69 | 1325.98 | 58.25 | 25.2 | 15509.81 | 0.43 | 0.8 | 1.25 | 1.01 | 1 | 10
4 | 105 | CONCLUIDO | 7.6695 | 13.04 | 8.73 | 12.18 | 0.17 | 43 | 205.58 | 55.27 | 2 | 41 | 43.31 | 25589.2 | 116.21 | 1325.92 | 54.03 | 25.2 | 13438.6 | 0.47 | 0.81 | 1.23 | 0.86 | 1 | 10
5 | 105 | CONCLUIDO | 7.9091 | 12.64 | 8.58 | 13.91 | 0.19 | 37 | 205.98 | 55.27 | 2.25 | 35 | 43.46 | 25638.22 | 112.85 | 1326.1 | 49.26 | 25.2 | 11082.12 | 0.51 | 0.83 | 1.22 | 0.71 | 1 | 10
6 | 105 | CONCLUIDO | 8.0486 | 12.42 | 8.52 | 15.49 | 0.22 | 33 | 206.38 | 55.27 | 2.5 | 31 | 43.6 | 25687.3 | 110.03 | 1326.09 | 47.47 | 25.2 | 10209.28 | 0.53 | 0.83 | 1.21 | 0.65 | 1 | 10
7 | 105 | CONCLUIDO | 8.1649 | 12.25 | 8.47 | 16.93 | 0.24 | 30 | 206.78 | 55.27 | 2.75 | 28 | 43.75 | 25736.42 | 108.06 | 1326.16 | 45.51 | 25.2 | 9243.13 | 0.55 | 0.84 | 1.21 | 0.59 | 1 | 10
8 | 105 | CONCLUIDO | 8.2839 | 12.07 | 8.41 | 18.69 | 0.26 | 27 | 207.17 | 55.27 | 3 | 25 | 43.9 | 25785.6 | 105.33 | 1325.98 | 43.87 | 25.2 | 8437.71 | 0.57 | 0.85 | 1.21 | 0.54 | 1 | 10
9 | 105 | CONCLUIDO | 8.4181 | 11.88 | 8.34 | 20.85 | 0.28 | 24 | 207.57 | 55.27 | 3.25 | 22 | 44.05 | 25834.83 | 103.14 | 1325.87 | 41.89 | 25.2 | 7461.19 | 0.6 | 0.85 | 1.2 | 0.47 | 1 | 10
10 | 105 | CONCLUIDO | 8.5036 | 11.76 | 8.3 | 22.64 | 0.3 | 22 | 207.97 | 55.27 | 3.5 | 20 | 44.2 | 25884.1 | 101.06 | 1325.91 | 40.66 | 25.2 | 6857.98 | 0.62 | 0.86 | 1.2 | 0.43 | 1 | 10
11 | 105 | CONCLUIDO | 8.6059 | 11.62 | 8.24 | 24.73 | 0.32 | 20 | 208.37 | 55.27 | 3.75 | 18 | 44.35 | 25933.43 | 98.71 | 1325.99 | 38.76 | 25.2 | 5919.61 | 0.65 | 0.86 | 1.19 | 0.37 | 1 | 10
12 | 105 | CONCLUIDO | 8.6507 | 11.56 | 8.22 | 25.97 | 0.34 | 19 | 208.77 | 55.27 | 4 | 17 | 44.5 | 25982.82 | 96.5 | 1325.87 | 38.28 | 25.2 | 5682.13 | 0.66 | 0.86 | 1.19 | 0.35 | 1 | 10
13 | 105 | CONCLUIDO | 8.7345 | 11.45 | 8.19 | 28.92 | 0.36 | 17 | 209.17 | 55.27 | 4.25 | 13 | 44.65 | 26032.25 | 93.61 | 1326.07 | 37.14 | 25.2 | 5123.15 | 0.68 | 0.87 | 1.19 | 0.32 | 1 | 10
14 | 105 | CONCLUIDO | 8.773 | 11.4 | 8.19 | 30.69 | 0.38 | 16 | 209.58 | 55.27 | 4.5 | 13 | 44.8 | 26081.73 | 91.69 | 1325.88 | 37.09 | 25.2 | 5102.6 | 0.68 | 0.87 | 1.18 | 0.31 | 1 | 10
15 | 105 | CONCLUIDO | 8.8292 | 11.33 | 8.15 | 32.61 | 0.4 | 15 | 209.98 | 55.27 | 4.75 | 9 | 44.95 | 26131.27 | 89.72 | 1326.02 | 35.88 | 25.2 | 4500.27 | 0.7 | 0.87 | 1.19 | 0.28 | 1 | 10
16 | 105 | CONCLUIDO | 8.8183 | 11.34 | 8.17 | 32.67 | 0.42 | 15 | 210.38 | 55.27 | 5 | 4 | 45.11 | 26180.86 | 89.42 | 1325.87 | 36.05 | 25.2 | 4588.07 | 0.7 | 0.87 | 1.2 | 0.3 | 1 | 10
17 | 105 | CONCLUIDO | 8.8648 | 11.28 | 8.15 | 34.92 | 0.44 | 14 | 210.78 | 55.27 | 5.25 | 2 | 45.26 | 26230.5 | 88.78 | 1325.91 | 35.34 | 25.2 | 4238.65 | 0.71 | 0.87 | 1.2 | 0.28 | 1 | 10
18 | 105 | CONCLUIDO | 8.8696 | 11.27 | 8.14 | 34.89 | 0.46 | 14 | 211.18 | 55.27 | 5.5 | 1 | 45.41 | 26280.2 | 88.64 | 1325.87 | 35.32 | 25.2 | 4227.29 | 0.71 | 0.87 | 1.19 | 0.27 | 1 | 10
19 | 105 | CONCLUIDO | 8.8694 | 11.27 | 8.14 | 34.9 | 0.48 | 14 | 211.59 | 55.27 | 5.75 | 0 | 45.57 | 26329.94 | 88.74 | 1325.87 | 35.29 | 25.2 | 4212.13 | 0.71 | 0.87 | 1.19 | 0.27 | 1 | 10
0 | 60 | CONCLUIDO | 7.7401 | 12.92 | 9.15 | 8.58 | 0.14 | 64 | 124.63 | 45 | 1 | 62 | 18.64 | 15605.44 | 87.93 | 1326.23 | 67.18 | 25.2 | 19906.38 | 0.38 | 0.78 | 1.26 | 1.28 | 1 | 10
1 | 60 | CONCLUIDO | 8.2083 | 12.18 | 8.82 | 11.03 | 0.18 | 48 | 124.96 | 45 | 1.25 | 46 | 18.71 | 15645.96 | 82.07 | 1326.09 | 56.71 | 25.2 | 14753.4 | 0.44 | 0.81 | 1.24 | 0.95 | 1 | 10
2 | 60 | CONCLUIDO | 8.53 | 11.72 | 8.62 | 13.61 | 0.21 | 38 | 125.29 | 45 | 1.5 | 36 | 18.79 | 15686.51 | 77.55 | 1326.18 | 50.71 | 25.2 | 11799.84 | 0.5 | 0.83 | 1.21 | 0.75 | 1 | 10
3 | 60 | CONCLUIDO | 8.7621 | 11.41 | 8.49 | 16.43 | 0.25 | 31 | 125.62 | 45 | 1.75 | 29 | 18.87 | 15727.09 | 73.01 | 1325.95 | 46.24 | 25.2 | 9602.38 | 0.54 | 0.84 | 1.21 | 0.62 | 1 | 10
4 | 60 | CONCLUIDO | 8.9439 | 11.18 | 8.38 | 19.35 | 0.28 | 26 | 125.95 | 45 | 2 | 19 | 18.95 | 15767.7 | 68.67 | 1326.07 | 42.8 | 25.2 | 7909.35 | 0.59 | 0.85 | 1.21 | 0.51 | 1 | 10
5 | 60 | CONCLUIDO | 8.9971 | 11.11 | 8.37 | 20.92 | 0.31 | 24 | 126.28 | 45 | 2.25 | 7 | 19.03 | 15808.34 | 67.48 | 1326.36 | 42.06 | 25.2 | 7545.74 | 0.6 | 0.85 | 1.22 | 0.5 | 1 | 10
6 | 60 | CONCLUIDO | 8.9892 | 11.12 | 8.38 | 20.95 | 0.35 | 24 | 126.61 | 45 | 2.5 | 1 | 19.11 | 15849 | 67.37 | 1326.21 | 42.33 | 25.2 | 7681.1 | 0.6 | 0.85 | 1.22 | 0.51 | 1 | 10
7 | 60 | CONCLUIDO | 8.9915 | 11.12 | 8.38 | 20.94 | 0.38 | 24 | 126.94 | 45 | 2.75 | 0 | 19.19 | 15889.69 | 67.5 | 1326.21 | 42.24 | 25.2 | 7635.18 | 0.6 | 0.85 | 1.22 | 0.51 | 1 | 10
0 | 135 | CONCLUIDO | 5.0767 | 19.7 | 10.47 | 4.99 | 0.07 | 126 | 263.32 | 59.89 | 1 | 124 | 67.43 | 32710.1 | 173.94 | 1326.5 | 108.34 | 25.2 | 40178.24 | 0.23 | 0.68 | 1.37 | 2.6 | 1 | 10
1 | 135 | CONCLUIDO | 5.7463 | 17.4 | 9.8 | 6.25 | 0.08 | 94 | 263.79 | 59.89 | 1.25 | 92 | 67.65 | 32767.75 | 161.58 | 1326.34 | 86.98 | 25.2 | 29657.14 | 0.29 | 0.73 | 1.32 | 1.92 | 1 | 10
2 | 135 | CONCLUIDO | 6.2299 | 16.05 | 9.41 | 7.53 | 0.1 | 75 | 264.25 | 59.89 | 1.5 | 73 | 67.87 | 32825.49 | 154.06 | 1326.39 | 74.56 | 25.2 | 23540.27 | 0.34 | 0.76 | 1.3 | 1.53 | 1 | 10
3 | 135 | CONCLUIDO | 6.6191 | 15.11 | 9.12 | 8.83 | 0.12 | 62 | 264.72 | 59.89 | 1.75 | 60 | 68.09 | 32883.31 | 148.26 | 1326.14 | 65.73 | 25.2 | 19193.34 | 0.38 | 0.78 | 1.27 | 1.25 | 1 | 10
4 | 135 | CONCLUIDO | 6.9106 | 14.47 | 8.94 | 10.12 | 0.13 | 53 | 265.19 | 59.89 | 2 | 51 | 68.31 | 32941.21 | 144.25 | 1326.03 | 60.1 | 25.2 | 16424.02 | 0.42 | 0.8 | 1.25 | 1.07 | 1 | 10
5 | 135 | CONCLUIDO | 7.1657 | 13.96 | 8.78 | 11.45 | 0.15 | 46 | 265.66 | 59.89 | 2.25 | 44 | 68.53 | 32999.19 | 140.51 | 1326.17 | 55.42 | 25.2 | 14116.24 | 0.45 | 0.81 | 1.23 | 0.9 | 1 | 10
6 | 135 | CONCLUIDO | 7.351 | 13.6 | 8.68 | 12.7 | 0.17 | 41 | 266.13 | 59.89 | 2.5 | 39 | 68.75 | 33057.26 | 137.9 | 1326.16 | 52.48 | 25.2 | 12672.73 | 0.48 | 0.82 | 1.22 | 0.81 | 1 | 10
7 | 135 | CONCLUIDO | 7.5086 | 13.32 | 8.59 | 13.94 | 0.18 | 37 | 266.6 | 59.89 | 2.75 | 35 | 68.97 | 33115.41 | 135.6 | 1326.03 | 49.78 | 25.2 | 11342.95 | 0.51 | 0.83 | 1.22 | 0.72 | 1 | 10
8 | 135 | CONCLUIDO | 7.6779 | 13.02 | 8.5 | 15.46 | 0.2 | 33 | 267.08 | 59.89 | 3 | 31 | 69.19 | 33173.65 | 132.74 | 1326.08 | 47.07 | 25.2 | 10005.6 | 0.54 | 0.84 | 1.2 | 0.63 | 1 | 10
9 | 135 | CONCLUIDO | 7.7974 | 12.82 | 8.46 | 16.91 | 0.22 | 30 | 267.55 | 59.89 | 3.25 | 28 | 69.41 | 33231.97 | 130.91 | 1325.89 | 45.62 | 25.2 | 9297.39 | 0.55 | 0.84 | 1.2 | 0.58 | 1 | 10
10 | 135 | CONCLUIDO | 7.8844 | 12.68 | 8.41 | 18.03 | 0.23 | 28 | 268.02 | 59.89 | 3.5 | 26 | 69.64 | 33290.38 | 129.16 | 1326.04 | 44.2 | 25.2 | 8598.18 | 0.57 | 0.85 | 1.2 | 0.54 | 1 | 10
11 | 135 | CONCLUIDO | 7.9634 | 12.56 | 8.39 | 19.36 | 0.25 | 26 | 268.5 | 59.89 | 3.75 | 24 | 69.86 | 33348.87 | 127.98 | 1325.95 | 43.23 | 25.2 | 8119.91 | 0.58 | 0.85 | 1.21 | 0.52 | 1 | 10
12 | 135 | CONCLUIDO | 8.0645 | 12.4 | 8.33 | 20.83 | 0.26 | 24 | 268.97 | 59.89 | 4 | 22 | 70.09 | 33407.45 | 125.57 | 1325.93 | 41.6 | 25.2 | 7319.25 | 0.61 | 0.85 | 1.2 | 0.46 | 1 | 10
13 | 135 | CONCLUIDO | 8.1588 | 12.26 | 8.29 | 22.61 | 0.28 | 22 | 269.45 | 59.89 | 4.25 | 20 | 70.31 | 33466.11 | 124.22 | 1326.08 | 40.11 | 25.2 | 6582.32 | 0.63 | 0.86 | 1.2 | 0.42 | 1 | 10
14 | 135 | CONCLUIDO | 8.2087 | 12.18 | 8.27 | 23.62 | 0.3 | 21 | 269.92 | 59.89 | 4.5 | 19 | 70.54 | 33524.86 | 122.56 | 1325.87 | 39.55 | 25.2 | 6305.64 | 0.64 | 0.86 | 1.19 | 0.4 | 1 | 10
15 | 135 | CONCLUIDO | 8.2478 | 12.12 | 8.26 | 24.78 | 0.31 | 20 | 270.4 | 59.89 | 4.75 | 18 | 70.76 | 33583.7 | 121.64 | 1325.87 | 39.27 | 25.2 | 6170.63 | 0.64 | 0.86 | 1.19 | 0.39 | 1 | 10
16 | 135 | CONCLUIDO | 8.3012 | 12.05 | 8.23 | 26 | 0.33 | 19 | 270.88 | 59.89 | 5 | 17 | 70.99 | 33642.62 | 119.63 | 1326.04 | 38.54 | 25.2 | 5811.95 | 0.65 | 0.86 | 1.19 | 0.36 | 1 | 10
17 | 135 | CONCLUIDO | 8.4053 | 11.9 | 8.18 | 28.89 | 0.34 | 17 | 271.36 | 59.89 | 5.25 | 15 | 71.22 | 33701.64 | 116.93 | 1325.94 | 36.89 | 25.2 | 4998.23 | 0.68 | 0.87 | 1.19 | 0.31 | 1 | 10
18 | 135 | CONCLUIDO | 8.3914 | 11.92 | 8.2 | 28.96 | 0.36 | 17 | 271.84 | 59.89 | 5.5 | 15 | 71.45 | 33760.74 | 116.33 | 1325.92 | 37.58 | 25.2 | 5341.13 | 0.67 | 0.87 | 1.19 | 0.33 | 1 | 10
19 | 135 | CONCLUIDO | 8.4414 | 11.85 | 8.18 | 30.69 | 0.38 | 16 | 272.32 | 59.89 | 5.75 | 14 | 71.68 | 33820.05 | 114.64 | 1325.87 | 37.01 | 25.2 | 5063.3 | 0.68 | 0.87 | 1.18 | 0.31 | 1 | 10
20 | 135 | CONCLUIDO | 8.498 | 11.77 | 8.16 | 32.62 | 0.39 | 15 | 272.8 | 59.89 | 6 | 13 | 71.91 | 33879.33 | 112.98 | 1326.02 | 35.94 | 25.2 | 4533.61 | 0.7 | 0.87 | 1.19 | 0.29 | 1 | 10
21 | 135 | CONCLUIDO | 8.5545 | 11.69 | 8.13 | 34.84 | 0.41 | 14 | 273.28 | 59.89 | 6.25 | 12 | 72.14 | 33938.7 | 111.34 | 1325.91 | 35.39 | 25.2 | 4260.45 | 0.71 | 0.87 | 1.18 | 0.26 | 1 | 10
22 | 135 | CONCLUIDO | 8.6081 | 11.62 | 8.11 | 37.42 | 0.42 | 13 | 273.76 | 59.89 | 6.5 | 10 | 72.37 | 33998.16 | 108.61 | 1325.89 | 34.5 | 25.2 | 3822.67 | 0.73 | 0.88 | 1.18 | 0.24 | 1 | 10
23 | 135 | CONCLUIDO | 8.5972 | 11.63 | 8.12 | 37.48 | 0.44 | 13 | 274.24 | 59.89 | 6.75 | 11 | 72.61 | 34057.71 | 107.8 | 1325.92 | 35.13 | 25.2 | 4139.26 | 0.72 | 0.88 | 1.18 | 0.25 | 1 | 10
24 | 135 | CONCLUIDO | 8.653 | 11.56 | 8.1 | 40.48 | 0.45 | 12 | 274.73 | 59.89 | 7 | 7 | 72.84 | 34117.35 | 106.48 | 1325.87 | 34.08 | 25.2 | 3615.83 | 0.74 | 0.88 | 1.18 | 0.23 | 1 | 10
25 | 135 | CONCLUIDO | 8.657 | 11.55 | 8.09 | 40.46 | 0.47 | 12 | 275.21 | 59.89 | 7.25 | 7 | 73.08 | 34177.09 | 106.52 | 1326.01 | 33.87 | 25.2 | 3512.11 | 0.74 | 0.88 | 1.18 | 0.22 | 1 | 10
26 | 135 | CONCLUIDO | 8.6424 | 11.57 | 8.11 | 40.56 | 0.48 | 12 | 275.7 | 59.89 | 7.5 | 4 | 73.31 | 34236.91 | 104.55 | 1325.95 | 34.46 | 25.2 | 3806.94 | 0.73 | 0.88 | 1.19 | 0.24 | 1 | 10
27 | 135 | CONCLUIDO | 8.6412 | 11.57 | 8.11 | 40.56 | 0.5 | 12 | 276.18 | 59.89 | 7.75 | 3 | 73.55 | 34296.82 | 104.15 | 1325.87 | 34.44 | 25.2 | 3797.04 | 0.73 | 0.88 | 1.19 | 0.24 | 1 | 10
28 | 135 | CONCLUIDO | 8.6973 | 11.5 | 8.09 | 44.12 | 0.51 | 11 | 276.67 | 59.89 | 8 | 1 | 73.78 | 34356.83 | 103.8 | 1325.92 | 33.67 | 25.2 | 3416.37 | 0.75 | 0.88 | 1.19 | 0.22 | 1 | 10
29 | 135 | CONCLUIDO | 8.6975 | 11.5 | 8.09 | 44.12 | 0.53 | 11 | 277.16 | 59.89 | 8.25 | 1 | 74.02 | 34416.93 | 103.85 | 1325.99 | 33.71 | 25.2 | 3438.49 | 0.75 | 0.88 | 1.19 | 0.22 | 1 | 10
30 | 135 | CONCLUIDO | 8.694 | 11.5 | 8.09 | 44.14 | 0.55 | 11 | 277.65 | 59.89 | 8.5 | 0 | 74.26 | 34477.13 | 104.01 | 1325.95 | 33.68 | 25.2 | 3421.77 | 0.75 | 0.88 | 1.19 | 0.22 | 1 | 10
0 | 80 | CONCLUIDO | 6.9188 | 14.45 | 9.52 | 7.05 | 0.11 | 81 | 159.12 | 50.28 | 1 | 79 | 27.84 | 19859.16 | 111.2 | 1326.11 | 78.53 | 25.2 | 25496.17 | 0.32 | 0.75 | 1.29 | 1.65 | 1 | 10
1 | 80 | CONCLUIDO | 7.4754 | 13.38 | 9.09 | 8.94 | 0.14 | 61 | 159.48 | 50.28 | 1.25 | 59 | 27.95 | 19902.91 | 104.09 | 1326.18 | 65.3 | 25.2 | 18981.31 | 0.39 | 0.78 | 1.25 | 1.22 | 1 | 10
2 | 80 | CONCLUIDO | 7.8344 | 12.76 | 8.86 | 10.85 | 0.17 | 49 | 159.83 | 50.28 | 1.5 | 47 | 28.05 | 19946.71 | 99.43 | 1325.91 | 57.81 | 25.2 | 15297.02 | 0.44 | 0.8 | 1.24 | 0.99 | 1 | 10
3 | 80 | CONCLUIDO | 8.1461 | 12.28 | 8.66 | 12.99 | 0.19 | 40 | 160.19 | 50.28 | 1.75 | 38 | 28.16 | 19990.53 | 94.85 | 1326.01 | 51.89 | 25.2 | 12383.34 | 0.49 | 0.82 | 1.22 | 0.79 | 1 | 10
4 | 80 | CONCLUIDO | 8.3577 | 11.96 | 8.54 | 15.08 | 0.22 | 34 | 160.54 | 50.28 | 2 | 32 | 28.26 | 20034.4 | 91.68 | 1326.01 | 48.09 | 25.2 | 10513.63 | 0.52 | 0.83 | 1.21 | 0.67 | 1 | 10
5 | 80 | CONCLUIDO | 8.5096 | 11.75 | 8.46 | 16.92 | 0.25 | 30 | 160.9 | 50.28 | 2.25 | 28 | 28.37 | 20078.3 | 88.7 | 1325.87 | 45.5 | 25.2 | 9239.14 | 0.55 | 0.84 | 1.21 | 0.59 | 1 | 10
6 | 80 | CONCLUIDO | 8.6599 | 11.55 | 8.39 | 19.35 | 0.27 | 26 | 161.26 | 50.28 | 2.5 | 24 | 28.48 | 20122.23 | 85.6 | 1325.96 | 43.19 | 25.2 | 8103.78 | 0.58 | 0.85 | 1.2 | 0.51 | 1 | 10
7 | 80 | CONCLUIDO | 8.7709 | 11.4 | 8.34 | 21.75 | 0.3 | 23 | 161.61 | 50.28 | 2.75 | 21 | 28.58 | 20166.2 | 83.18 | 1326.04 | 41.38 | 25.2 | 7213.97 | 0.61 | 0.85 | 1.2 | 0.46 | 1 | 10
8 | 80 | CONCLUIDO | 8.9091 | 11.22 | 8.26 | 24.77 | 0.33 | 20 | 161.97 | 50.28 | 3 | 15 | 28.69 | 20210.21 | 79.26 | 1326.08 | 39.05 | 25.2 | 6064.12 | 0.65 | 0.86 | 1.19 | 0.38 | 1 | 10
9 | 80 | CONCLUIDO | 8.9488 | 11.17 | 8.24 | 26.01 | 0.35 | 19 | 162.33 | 50.28 | 3.25 | 9 | 28.8 | 20254.26 | 77.81 | 1325.89 | 38.3 | 25.2 | 5693.57 | 0.66 | 0.86 | 1.2 | 0.37 | 1 | 10
10 | 80 | CONCLUIDO | 8.9852 | 11.13 | 8.22 | 27.42 | 0.38 | 18 | 162.68 | 50.28 | 3.5 | 3 | 28.9 | 20298.34 | 76.54 | 1325.94 | 37.6 | 25.2 | 5348.04 | 0.67 | 0.86 | 1.21 | 0.35 | 1 | 10
11 | 80 | CONCLUIDO | 8.9789 | 11.14 | 8.23 | 27.44 | 0.41 | 18 | 163.04 | 50.28 | 3.75 | 1 | 29.01 | 20342.46 | 77.04 | 1325.96 | 37.81 | 25.2 | 5453.65 | 0.67 | 0.86 | 1.21 | 0.36 | 1 | 10
12 | 80 | CONCLUIDO | 8.9776 | 11.14 | 8.23 | 27.45 | 0.43 | 18 | 163.4 | 50.28 | 4 | 0 | 29.12 | 20386.62 | 77.21 | 1325.87 | 37.81 | 25.2 | 5449.83 | 0.67 | 0.86 | 1.21 | 0.36 | 1 | 10
0 | 115 | CONCLUIDO | 5.6994 | 17.55 | 10.1 | 5.56 | 0.08 | 109 | 222.93 | 56.94 | 1 | 107 | 49.99 | 27728.69 | 149.9 | 1326.42 | 96.55 | 25.2 | 34365.88 | 0.26 | 0.7 | 1.34 | 2.23 | 1 | 10
1 | 115 | CONCLUIDO | 6.3338 | 15.79 | 9.53 | 6.97 | 0.1 | 82 | 223.35 | 56.94 | 1.25 | 80 | 50.15 | 27780.03 | 140.03 | 1326.18 | 79.27 | 25.2 | 25860.46 | 0.32 | 0.75 | 1.28 | 1.66 | 1 | 10
2 | 115 | CONCLUIDO | 6.8083 | 14.69 | 9.17 | 8.47 | 0.12 | 65 | 223.76 | 56.94 | 1.5 | 63 | 50.32 | 27831.42 | 133.57 | 1326.23 | 67.74 | 25.2 | 20180.35 | 0.37 | 0.78 | 1.27 | 1.3 | 1 | 10
3 | 115 | CONCLUIDO | 7.1598 | 13.97 | 8.94 | 9.93 | 0.14 | 54 | 224.18 | 56.94 | 1.75 | 52 | 50.49 | 27882.87 | 128.67 | 1326.14 | 60.61 | 25.2 | 16671.83 | 0.42 | 0.8 | 1.24 | 1.06 | 1 | 10
4 | 115 | CONCLUIDO | 7.4287 | 13.46 | 8.78 | 11.45 | 0.16 | 46 | 224.6 | 56.94 | 2 | 44 | 50.65 | 27934.37 | 125.17 | 1326.05 | 55.5 | 25.2 | 14157.65 | 0.45 | 0.81 | 1.23 | 0.91 | 1 | 10
5 | 115 | CONCLUIDO | 7.6467 | 13.08 | 8.66 | 12.99 | 0.18 | 40 | 225.01 | 56.94 | 2.25 | 38 | 50.82 | 27985.94 | 121.96 | 1325.87 | 51.75 | 25.2 | 12311.27 | 0.49 | 0.82 | 1.23 | 0.79 | 1 | 10
6 | 115 | CONCLUIDO | 7.7907 | 12.84 | 8.6 | 14.32 | 0.2 | 36 | 225.43 | 56.94 | 2.5 | 34 | 50.99 | 28037.57 | 119.85 | 1326.17 | 49.6 | 25.2 | 11259.21 | 0.51 | 0.83 | 1.22 | 0.72 | 1 | 10
7 | 115 | CONCLUIDO | 7.957 | 12.57 | 8.5 | 15.94 | 0.22 | 32 | 225.85 | 56.94 | 2.75 | 30 | 51.16 | 28089.25 | 117.35 | 1326.06 | 47.12 | 25.2 | 10038.94 | 0.53 | 0.84 | 1.2 | 0.63 | 1 | 10
8 | 115 | CONCLUIDO | 8.085 | 12.37 | 8.44 | 17.45 | 0.24 | 29 | 226.27 | 56.94 | 3 | 27 | 51.33 | 28140.99 | 114.88 | 1326.05 | 44.74 | 25.2 | 8863.26 | 0.56 | 0.84 | 1.21 | 0.56 | 1 | 10
9 | 115 | CONCLUIDO | 8.2171 | 12.17 | 8.37 | 19.31 | 0.25 | 26 | 226.69 | 56.94 | 3.25 | 24 | 51.5 | 28192.8 | 112.01 | 1326.16 | 42.85 | 25.2 | 7934.41 | 0.59 | 0.85 | 1.19 | 0.5 | 1 | 10
10 | 115 | CONCLUIDO | 8.2951 | 12.06 | 8.34 | 20.85 | 0.27 | 24 | 227.11 | 56.94 | 3.5 | 22 | 51.67 | 28244.66 | 110.53 | 1325.96 | 41.72 | 25.2 | 7379.48 | 0.6 | 0.85 | 1.2 | 0.47 | 1 | 10
11 | 115 | CONCLUIDO | 8.3898 | 11.92 | 8.29 | 22.62 | 0.29 | 22 | 227.53 | 56.94 | 3.75 | 20 | 51.84 | 28296.58 | 108.76 | 1325.87 | 40.47 | 25.2 | 6760.68 | 0.62 | 0.86 | 1.19 | 0.42 | 1 | 10
12 | 115 | CONCLUIDO | 8.4297 | 11.86 | 8.28 | 23.66 | 0.31 | 21 | 227.95 | 56.94 | 4 | 19 | 52.01 | 28348.56 | 106.73 | 1325.87 | 39.94 | 25.2 | 6500.69 | 0.63 | 0.86 | 1.19 | 0.41 | 1 | 10
13 | 115 | CONCLUIDO | 8.5233 | 11.73 | 8.24 | 26.01 | 0.33 | 19 | 228.38 | 56.94 | 4.25 | 17 | 52.18 | 28400.61 | 104.52 | 1325.93 | 38.65 | 25.2 | 5865.51 | 0.65 | 0.86 | 1.19 | 0.37 | 1 | 10
14 | 115 | CONCLUIDO | 8.569 | 11.67 | 8.22 | 27.4 | 0.35 | 18 | 228.8 | 56.94 | 4.5 | 16 | 52.36 | 28452.71 | 102.05 | 1325.96 | 38.04 | 25.2 | 5569.08 | 0.66 | 0.87 | 1.19 | 0.35 | 1 | 10
15 | 115 | CONCLUIDO | 8.6141 | 11.61 | 8.2 | 28.95 | 0.37 | 17 | 229.22 | 56.94 | 4.75 | 15 | 52.53 | 28504.87 | 100.86 | 1326.01 | 37.42 | 25.2 | 5263.6 | 0.67 | 0.87 | 1.19 | 0.33 | 1 | 10
16 | 115 | CONCLUIDO | 8.6674 | 11.54 | 8.17 | 30.65 | 0.39 | 16 | 229.65 | 56.94 | 5 | 14 | 52.7 | 28557.1 | 98.45 | 1325.87 | 36.66 | 25.2 | 4886.08 | 0.69 | 0.87 | 1.18 | 0.3 | 1 | 10
17 | 115 | CONCLUIDO | 8.711 | 11.48 | 8.16 | 32.64 | 0.41 | 15 | 230.07 | 56.94 | 5.25 | 10 | 52.88 | 28609.38 | 96.86 | 1325.96 | 36.07 | 25.2 | 4599.06 | 0.7 | 0.87 | 1.19 | 0.29 | 1 | 10
18 | 115 | CONCLUIDO | 8.76 | 11.42 | 8.14 | 34.89 | 0.42 | 14 | 230.49 | 56.94 | 5.5 | 8 | 53.05 | 28661.73 | 95.43 | 1325.92 | 35.41 | 25.2 | 4270.58 | 0.71 | 0.87 | 1.19 | 0.27 | 1 | 10
19 | 115 | CONCLUIDO | 8.763 | 11.41 | 8.14 | 34.87 | 0.44 | 14 | 230.92 | 56.94 | 5.75 | 5 | 53.23 | 28714.14 | 94.62 | 1326.09 | 35.27 | 25.2 | 4203.66 | 0.71 | 0.87 | 1.19 | 0.27 | 1 | 10
20 | 115 | CONCLUIDO | 8.8099 | 11.35 | 8.12 | 37.47 | 0.46 | 13 | 231.34 | 56.94 | 6 | 3 | 53.4 | 28766.61 | 94.15 | 1326.18 | 34.49 | 25.2 | 3816.22 | 0.73 | 0.88 | 1.19 | 0.25 | 1 | 10
21 | 115 | CONCLUIDO | 8.8117 | 11.35 | 8.12 | 37.46 | 0.48 | 13 | 231.77 | 56.94 | 6.25 | 1 | 53.58 | 28819.14 | 93.21 | 1326.05 | 34.57 | 25.2 | 3859.2 | 0.73 | 0.88 | 1.19 | 0.25 | 1 | 10
22 | 115 | CONCLUIDO | 8.8108 | 11.35 | 8.12 | 37.47 | 0.5 | 13 | 232.2 | 56.94 | 6.5 | 1 | 53.75 | 28871.74 | 93.38 | 1326.05 | 34.59 | 25.2 | 3865.24 | 0.73 | 0.88 | 1.19 | 0.25 | 1 | 10
23 | 115 | CONCLUIDO | 8.8086 | 11.35 | 8.12 | 37.48 | 0.52 | 13 | 232.62 | 56.94 | 6.75 | 0 | 53.93 | 28924.39 | 93.57 | 1326.05 | 34.6 | 25.2 | 3870.35 | 0.73 | 0.88 | 1.19 | 0.25 | 1 | 10
0 | 35 | CONCLUIDO | 8.7734 | 11.4 | 8.77 | 12.23 | 0.22 | 43 | 80.84 | 35.1 | 1 | 17 | 9.74 | 10204.21 | 55.45 | 1326.16 | 53.97 | 25.2 | 13404.88 | 0.47 | 0.81 | 1.26 | 0.89 | 1 | 10
1 | 35 | CONCLUIDO | 8.8981 | 11.24 | 8.67 | 13.35 | 0.27 | 39 | 81.14 | 35.1 | 1.25 | 1 | 9.79 | 10241.25 | 54.12 | 1326.38 | 50.9 | 25.2 | 11891.27 | 0.5 | 0.82 | 1.26 | 0.8 | 1 | 10
2 | 35 | CONCLUIDO | 8.897 | 11.24 | 8.68 | 13.35 | 0.32 | 39 | 81.44 | 35.1 | 1.5 | 0 | 9.84 | 10278.32 | 54.33 | 1326.38 | 50.88 | 25.2 | 11880.01 | 0.5 | 0.82 | 1.27 | 0.8 | 1 | 10
0 | 50 | CONCLUIDO | 8.1829 | 12.22 | 8.96 | 9.78 | 0.16 | 55 | 107.41 | 41.65 | 1 | 53 | 14.77 | 13481.73 | 75.44 | 1325.96 | 61.15 | 25.2 | 16935.32 | 0.41 | 0.79 | 1.25 | 1.09 | 1 | 10
1 | 50 | CONCLUIDO | 8.6122 | 11.61 | 8.66 | 12.68 | 0.2 | 41 | 107.73 | 41.65 | 1.25 | 39 | 14.83 | 13520.81 | 69.64 | 1326.08 | 52.16 | 25.2 | 12512.82 | 0.48 | 0.82 | 1.21 | 0.79 | 1 | 10
2 | 50 | CONCLUIDO | 8.8322 | 11.32 | 8.55 | 15.55 | 0.24 | 33 | 108.05 | 41.65 | 1.5 | 23 | 14.9 | 13559.91 | 65.15 | 1326.08 | 48.03 | 25.2 | 10485.51 | 0.52 | 0.83 | 1.23 | 0.68 | 1 | 10
3 | 50 | CONCLUIDO | 8.9691 | 11.15 | 8.47 | 17.52 | 0.28 | 29 | 108.37 | 41.65 | 1.75 | 6 | 14.97 | 13599.17 | 62.95 | 1326.12 | 44.86 | 25.2 | 8922.25 | 0.56 | 0.84 | 1.23 | 0.6 | 1 | 10
4 | 50 | CONCLUIDO | 9.0153 | 11.09 | 8.43 | 18.07 | 0.32 | 28 | 108.68 | 41.65 | 2 | 2 | 15.03 | 13638.32 | 62.4 | 1326.15 | 43.82 | 25.2 | 8406.96 | 0.58 | 0.84 | 1.23 | 0.56 | 1 | 10
5 | 50 | CONCLUIDO | 9.0167 | 11.09 | 8.43 | 18.07 | 0.36 | 28 | 109 | 41.65 | 2.25 | 0 | 15.1 | 13677.51 | 62.55 | 1326.25 | 43.72 | 25.2 | 8357.38 | 0.58 | 0.84 | 1.23 | 0.56 | 1 | 10
0 | 25 | CONCLUIDO | 8.6541 | 11.56 | 9.01 | 10.01 | 0.28 | 54 | 61.76 | 28.92 | 1 | 0 | 6.84 | 7851.41 | 47.46 | 1326.65 | 60.38 | 25.2 | 16559.46 | 0.42 | 0.79 | 1.31 | 1.14 | 1 | 10
0 | 85 | CONCLUIDO | 6.7422 | 14.83 | 9.58 | 6.76 | 0.11 | 85 | 167.88 | 51.39 | 1 | 83 | 30.49 | 20939.59 | 116.27 | 1326.15 | 80.72 | 25.2 | 26573.66 | 0.31 | 0.74 | 1.28 | 1.71 | 1 | 10
1 | 85 | CONCLUIDO | 7.3096 | 13.68 | 9.14 | 8.57 | 0.13 | 64 | 168.25 | 51.39 | 1.25 | 62 | 30.6 | 20984.25 | 109 | 1326.01 | 67.06 | 25.2 | 19845.17 | 0.38 | 0.78 | 1.25 | 1.27 | 1 | 10
2 | 85 | CONCLUIDO | 7.7 | 12.99 | 8.89 | 10.45 | 0.16 | 51 | 168.61 | 51.39 | 1.5 | 49 | 30.71 | 21028.94 | 104.15 | 1325.93 | 58.83 | 25.2 | 15796.43 | 0.43 | 0.8 | 1.24 | 1.02 | 1 | 10
3 | 85 | CONCLUIDO | 8.0118 | 12.48 | 8.69 | 12.41 | 0.18 | 42 | 168.97 | 51.39 | 1.75 | 40 | 30.83 | 21073.68 | 100.14 | 1326.23 | 52.71 | 25.2 | 12782.03 | 0.48 | 0.82 | 1.22 | 0.81 | 1 | 10
4 | 85 | CONCLUIDO | 8.2201 | 12.17 | 8.57 | 14.29 | 0.21 | 36 | 169.33 | 51.39 | 2 | 34 | 30.94 | 21118.46 | 97.04 | 1326.11 | 48.93 | 25.2 | 10922.12 | 0.51 | 0.83 | 1.22 | 0.7 | 1 | 10
5 | 85 | CONCLUIDO | 8.4038 | 11.9 | 8.48 | 16.41 | 0.24 | 31 | 169.7 | 51.39 | 2.25 | 29 | 31.05 | 21163.27 | 93.37 | 1325.92 | 46.03 | 25.2 | 9497.4 | 0.55 | 0.84 | 1.21 | 0.61 | 1 | 10
6 | 85 | CONCLUIDO | 8.5724 | 11.67 | 8.38 | 18.62 | 0.26 | 27 | 170.06 | 51.39 | 2.5 | 25 | 31.17 | 21208.12 | 90.3 | 1326.02 | 43.08 | 25.2 | 8040.41 | 0.58 | 0.85 | 1.2 | 0.51 | 1 | 10
7 | 85 | CONCLUIDO | 8.676 | 11.53 | 8.34 | 20.85 | 0.29 | 24 | 170.42 | 51.39 | 2.75 | 22 | 31.28 | 21253.01 | 87.72 | 1325.91 | 41.88 | 25.2 | 7455.5 | 0.6 | 0.85 | 1.2 | 0.47 | 1 | 10
8 | 85 | CONCLUIDO | 8.7606 | 11.41 | 8.3 | 22.63 | 0.31 | 22 | 170.79 | 51.39 | 3 | 20 | 31.4 | 21297.94 | 84.83 | 1325.87 | 40.51 | 25.2 | 6780.96 | 0.62 | 0.86 | 1.19 | 0.43 | 1 | 10
9 | 85 | CONCLUIDO | 8.8469 | 11.3 | 8.25 | 24.76 | 0.34 | 20 | 171.15 | 51.39 | 3.25 | 16 | 31.51 | 21342.91 | 83.6 | 1325.94 | 38.87 | 25.2 | 5973.73 | 0.65 | 0.86 | 1.2 | 0.38 | 1 | 10
10 | 85 | CONCLUIDO | 8.9319 | 11.2 | 8.21 | 27.38 | 0.36 | 18 | 171.52 | 51.39 | 3.5 | 11 | 31.63 | 21387.92 | 79.44 | 1325.88 | 37.63 | 25.2 | 5361.19 | 0.67 | 0.87 | 1.19 | 0.34 | 1 | 10
11 | 85 | CONCLUIDO | 8.9624 | 11.16 | 8.21 | 28.97 | 0.39 | 17 | 171.88 | 51.39 | 3.75 | 2 | 31.74 | 21432.96 | 77.88 | 1326.05 | 37.27 | 25.2 | 5186.81 | 0.68 | 0.87 | 1.2 | 0.34 | 1 | 10
12 | 85 | CONCLUIDO | 8.9601 | 11.16 | 8.21 | 28.98 | 0.41 | 17 | 172.25 | 51.39 | 4 | 0 | 31.86 | 21478.05 | 78.17 | 1325.87 | 37.19 | 25.2 | 5148.95 | 0.68 | 0.87 | 1.21 | 0.34 | 1 | 10
0 | 20 | CONCLUIDO | 8.4077 | 11.89 | 9.31 | 8.22 | 0.34 | 68 | 51.33 | 24.83 | 1 | 0 | 5.51 | 6564.78 | 43.77 | 1326.43 | 69.39 | 25.2 | 20991.44 | 0.36 | 0.76 | 1.36 | 1.44 | 1 | 10
0 | 120 | CONCLUIDO | 5.5384 | 18.06 | 10.2 | 5.42 | 0.08 | 113 | 232.68 | 57.72 | 1 | 111 | 53.95 | 28931.02 | 155.97 | 1326.12 | 99.79 | 25.2 | 35967.8 | 0.25 | 0.7 | 1.35 | 2.33 | 1 | 10
1 | 120 | CONCLUIDO | 6.215 | 16.09 | 9.55 | 6.82 | 0.1 | 84 | 233.1 | 57.72 | 1.25 | 82 | 54.13 | 28983.75 | 144.57 | 1326.32 | 79.82 | 25.2 | 26128.96 | 0.32 | 0.74 | 1.29 | 1.68 | 1 | 10
2 | 120 | CONCLUIDO | 6.6787 | 14.97 | 9.21 | 8.25 | 0.11 | 67 | 233.53 | 57.72 | 1.5 | 65 | 54.31 | 29036.54 | 138.24 | 1326.11 | 69.09 | 25.2 | 20848.95 | 0.36 | 0.77 | 1.26 | 1.34 | 1 | 10
3 | 120 | CONCLUIDO | 7.018 | 14.25 | 8.99 | 9.63 | 0.13 | 56 | 233.96 | 57.72 | 1.75 | 54 | 54.49 | 29089.39 | 133.76 | 1326.19 | 61.88 | 25.2 | 17297.48 | 0.41 | 0.79 | 1.25 | 1.12 | 1 | 10
4 | 120 | CONCLUIDO | 7.2833 | 13.73 | 8.83 | 11.04 | 0.15 | 48 | 234.39 | 57.72 | 2 | 46 | 54.67 | 29142.31 | 130.15 | 1326.15 | 57.07 | 25.2 | 14931.26 | 0.44 | 0.81 | 1.24 | 0.96 | 1 | 10
5 | 120 | CONCLUIDO | 7.5069 | 13.32 | 8.7 | 12.43 | 0.17 | 42 | 234.82 | 57.72 | 2.25 | 40 | 54.85 | 29195.29 | 126.67 | 1326.28 | 53.01 | 25.2 | 12930.89 | 0.48 | 0.82 | 1.23 | 0.83 | 1 | 10
6 | 120 | CONCLUIDO | 7.6928 | 13 | 8.6 | 13.95 | 0.19 | 37 | 235.25 | 57.72 | 2.5 | 35 | 55.03 | 29248.33 | 124.19 | 1326.04 | 49.83 | 25.2 | 11366.85 | 0.51 | 0.83 | 1.22 | 0.73 | 1 | 10
7 | 120 | CONCLUIDO | 7.8558 | 12.73 | 8.52 | 15.49 | 0.21 | 33 | 235.68 | 57.72 | 2.75 | 31 | 55.21 | 29301.44 | 121.51 | 1326.08 | 47.18 | 25.2 | 10059.85 | 0.53 | 0.84 | 1.21 | 0.65 | 1 | 10
8 | 120 | CONCLUIDO | 7.9747 | 12.54 | 8.46 | 16.93 | 0.23 | 30 | 236.11 | 57.72 | 3 | 28 | 55.39 | 29354.61 | 119.61 | 1326.07 | 45.56 | 25.2 | 9268.23 | 0.55 | 0.84 | 1.21 | 0.59 | 1 | 10
9 | 120 | CONCLUIDO | 8.1169 | 12.32 | 8.38 | 18.62 | 0.24 | 27 | 236.54 | 57.72 | 3.25 | 25 | 55.57 | 29407.85 | 117.14 | 1325.88 | 43.11 | 25.2 | 8058.55 | 0.58 | 0.85 | 1.2 | 0.51 | 1 | 10
10 | 120 | CONCLUIDO | 8.2031 | 12.19 | 8.34 | 20.02 | 0.26 | 25 | 236.98 | 57.72 | 3.5 | 23 | 55.75 | 29461.15 | 114.93 | 1326.13 | 42.16 | 25.2 | 7593.29 | 0.6 | 0.85 | 1.19 | 0.47 | 1 | 10
11 | 120 | CONCLUIDO | 8.2766 | 12.08 | 8.33 | 21.72 | 0.28 | 23 | 237.41 | 57.72 | 3.75 | 21 | 55.93 | 29514.51 | 113.6 | 1325.89 | 41.45 | 25.2 | 7245.76 | 0.61 | 0.85 | 1.2 | 0.46 | 1 | 10
12 | 120 | CONCLUIDO | 8.3799 | 11.93 | 8.27 | 23.62 | 0.3 | 21 | 237.84 | 57.72 | 4 | 19 | 56.12 | 29567.95 | 111.08 | 1325.87 | 39.62 | 25.2 | 6342.47 | 0.64 | 0.86 | 1.19 | 0.4 | 1 | 10
13 | 120 | CONCLUIDO | 8.4282 | 11.86 | 8.24 | 24.73 | 0.32 | 20 | 238.28 | 57.72 | 4.25 | 18 | 56.3 | 29621.44 | 110.46 | 1325.93 | 38.64 | 25.2 | 5855.39 | 0.65 | 0.86 | 1.2 | 0.37 | 1 | 10
14 | 120 | CONCLUIDO | 8.471 | 11.8 | 8.23 | 25.99 | 0.34 | 19 | 238.71 | 57.72 | 4.5 | 17 | 56.49 | 29675.01 | 107.82 | 1325.99 | 38.48 | 25.2 | 5781.85 | 0.65 | 0.86 | 1.19 | 0.36 | 1 | 10
15 | 120 | CONCLUIDO | 8.5641 | 11.68 | 8.19 | 28.92 | 0.35 | 17 | 239.14 | 57.72 | 4.75 | 15 | 56.67 | 29728.63 | 105.25 | 1325.88 | 37.24 | 25.2 | 5170.9 | 0.68 | 0.87 | 1.19 | 0.32 | 1 | 10
16 | 120 | CONCLUIDO | 8.6083 | 11.62 | 8.18 | 30.67 | 0.37 | 16 | 239.58 | 57.72 | 5 | 14 | 56.86 | 29782.33 | 103.35 | 1326.06 | 36.9 | 25.2 | 5005.24 | 0.68 | 0.87 | 1.18 | 0.31 | 1 | 10
17 | 120 | CONCLUIDO | 8.6676 | 11.54 | 8.14 | 32.58 | 0.39 | 15 | 240.02 | 57.72 | 5.25 | 13 | 57.04 | 29836.09 | 101.4 | 1325.98 | 35.79 | 25.2 | 4459.05 | 0.7 | 0.87 | 1.18 | 0.27 | 1 | 10
18 | 120 | CONCLUIDO | 8.7167 | 11.47 | 8.13 | 34.82 | 0.41 | 14 | 240.45 | 57.72 | 5.5 | 11 | 57.23 | 29890.04 | 99.72 | 1326.1 | 35.09 | 25.2 | 4112.69 | 0.72 | 0.88 | 1.18 | 0.25 | 1 | 10
19 | 120 | CONCLUIDO | 8.7159 | 11.47 | 8.13 | 34.83 | 0.42 | 14 | 240.89 | 57.72 | 5.75 | 9 | 57.42 | 29943.94 | 98.96 | 1325.97 | 35.04 | 25.2 | 4085.28 | 0.72 | 0.88 | 1.18 | 0.26 | 1 | 10
20 | 120 | CONCLUIDO | 8.7645 | 11.41 | 8.11 | 37.42 | 0.44 | 13 | 241.33 | 57.72 | 6 | 6 | 57.6 | 29997.9 | 96.94 | 1326.04 | 34.43 | 25.2 | 3784.71 | 0.73 | 0.88 | 1.18 | 0.24 | 1 | 10
21 | 120 | CONCLUIDO | 8.7559 | 11.42 | 8.12 | 37.48 | 0.46 | 13 | 241.77 | 57.72 | 6.25 | 4 | 57.79 | 30051.93 | 97.15 | 1326 | 34.75 | 25.2 | 3947.77 | 0.73 | 0.88 | 1.19 | 0.25 | 1 | 10
22 | 120 | CONCLUIDO | 8.7466 | 11.43 | 8.13 | 37.53 | 0.48 | 13 | 242.2 | 57.72 | 6.5 | 2 | 57.98 | 30106.03 | 96.29 | 1326 | 35 | 25.2 | 4070.45 | 0.72 | 0.87 | 1.19 | 0.26 | 1 | 10
23 | 120 | CONCLUIDO | 8.743 | 11.44 | 8.14 | 37.55 | 0.49 | 13 | 242.64 | 57.72 | 6.75 | 2 | 58.17 | 30160.2 | 96.53 | 1326.04 | 35.12 | 25.2 | 4134.55 | 0.72 | 0.87 | 1.19 | 0.27 | 1 | 10
24 | 120 | CONCLUIDO | 8.7466 | 11.43 | 8.13 | 37.53 | 0.51 | 13 | 243.08 | 57.72 | 7 | 0 | 58.36 | 30214.44 | 95.88 | 1326 | 35.01 | 25.2 | 4075.33 | 0.72 | 0.87 | 1.19 | 0.26 | 1 | 10
0 | 145 | CONCLUIDO | 4.7864 | 20.89 | 10.67 | 4.74 | 0.06 | 135 | 285.18 | 61.2 | 1 | 133 | 77.98 | 35406.83 | 186.72 | 1326.56 | 114.37 | 25.2 | 43146.56 | 0.22 | 0.67 | 1.38 | 2.79 | 1 | 10
1 | 145 | CONCLUIDO | 5.4777 | 18.26 | 9.92 | 5.95 | 0.08 | 100 | 285.68 | 61.2 | 1.25 | 98 | 78.24 | 35468.6 | 172.57 | 1326.21 | 91.13 | 25.2 | 31702.25 | 0.28 | 0.72 | 1.32 | 2.05 | 1 | 10
2 | 145 | CONCLUIDO | 5.9711 | 16.75 | 9.49 | 7.12 | 0.09 | 80 | 286.19 | 61.2 | 1.5 | 78 | 78.49 | 35530.47 | 163.99 | 1326.23 | 77.69 | 25.2 | 25083.5 | 0.32 | 0.75 | 1.28 | 1.61 | 1 | 10
3 | 145 | CONCLUIDO | 6.3539 | 15.74 | 9.23 | 8.39 | 0.11 | 66 | 286.69 | 61.2 | 1.75 | 64 | 78.74 | 35592.57 | 158.63 | 1326.24 | 69.1 | 25.2 | 20858.08 | 0.36 | 0.77 | 1.28 | 1.36 | 1 | 10
4 | 145 | CONCLUIDO | 6.689 | 14.95 | 8.98 | 9.62 | 0.12 | 56 | 287.19 | 61.2 | 2 | 54 | 78.99 | 35654.65 | 153.42 | 1325.98 | 61.94 | 25.2 | 17328.53 | 0.41 | 0.79 | 1.24 | 1.11 | 1 | 10
5 | 145 | CONCLUIDO | 6.9235 | 14.44 | 8.85 | 10.84 | 0.14 | 49 | 287.7 | 61.2 | 2.25 | 47 | 79.25 | 35716.83 | 150.23 | 1326.03 | 57.6 | 25.2 | 15193.82 | 0.44 | 0.8 | 1.24 | 0.98 | 1 | 10
6 | 145 | CONCLUIDO | 7.1121 | 14.06 | 8.74 | 11.92 | 0.15 | 44 | 288.2 | 61.2 | 2.5 | 42 | 79.5 | 35779.11 | 147.42 | 1325.89 | 54.28 | 25.2 | 13555.47 | 0.46 | 0.81 | 1.23 | 0.87 | 1 | 10
7 | 145 | CONCLUIDO | 7.3021 | 13.69 | 8.64 | 13.3 | 0.17 | 39 | 288.71 | 61.2 | 2.75 | 37 | 79.76 | 35841.5 | 144.86 | 1326.03 | 51 | 25.2 | 11941.26 | 0.49 | 0.82 | 1.23 | 0.77 | 1 | 10
8 | 145 | CONCLUIDO | 7.4653 | 13.4 | 8.56 | 14.67 | 0.18 | 35 | 289.21 | 61.2 | 3 | 33 | 80.02 | 35903.99 | 142.28 | 1325.87 | 48.85 | 25.2 | 10886.55 | 0.52 | 0.83 | 1.21 | 0.69 | 1 | 10
9 | 145 | CONCLUIDO | 7.5766 | 13.2 | 8.53 | 15.98 | 0.2 | 32 | 289.72 | 61.2 | 3.25 | 30 | 80.27 | 35966.59 | 140.43 | 1325.93 | 47.4 | 25.2 | 10175.43 | 0.53 | 0.83 | 1.22 | 0.65 | 1 | 10
10 | 145 | CONCLUIDO | 7.6774 | 13.03 | 8.46 | 16.92 | 0.21 | 30 | 290.23 | 61.2 | 3.5 | 28 | 80.53 | 36029.29 | 138.73 | 1325.98 | 45.58 | 25.2 | 9277.84 | 0.55 | 0.84 | 1.21 | 0.59 | 1 | 10
11 | 145 | CONCLUIDO | 7.8234 | 12.78 | 8.38 | 18.62 | 0.23 | 27 | 290.74 | 61.2 | 3.75 | 25 | 80.79 | 36092.1 | 136.07 | 1326 | 42.83 | 25.2 | 7919.36 | 0.59 | 0.85 | 1.2 | 0.51 | 1 | 10
12 | 145 | CONCLUIDO | 7.8501 | 12.74 | 8.39 | 19.36 | 0.24 | 26 | 291.25 | 61.2 | 4 | 24 | 81.05 | 36155.02 | 135.46 | 1326.06 | 43.39 | 25.2 | 8202.42 | 0.58 | 0.85 | 1.2 | 0.52 | 1 | 10
13 | 145 | CONCLUIDO | 7.9502 | 12.58 | 8.34 | 20.84 | 0.26 | 24 | 291.76 | 61.2 | 4.25 | 22 | 81.31 | 36218.04 | 133.43 | 1326.01 | 41.68 | 25.2 | 7356.33 | 0.6 | 0.85 | 1.2 | 0.47 | 1 | 10
14 | 145 | CONCLUIDO | 8.055 | 12.41 | 8.28 | 22.58 | 0.27 | 22 | 292.27 | 61.2 | 4.5 | 20 | 81.57 | 36281.16 | 131.85 | 1325.93 | 39.99 | 25.2 | 6521.39 | 0.63 | 0.86 | 1.19 | 0.41 | 1 | 10
15 | 145 | CONCLUIDO | 8.0966 | 12.35 | 8.27 | 23.63 | 0.29 | 21 | 292.79 | 61.2 | 4.75 | 19 | 81.84 | 36344.4 | 130.54 | 1326.22 | 39.76 | 25.2 | 6410.12 | 0.63 | 0.86 | 1.19 | 0.4 | 1 | 10
16 | 145 | CONCLUIDO | 8.1513 | 12.27 | 8.24 | 24.72 | 0.3 | 20 | 293.3 | 61.2 | 5 | 18 | 82.1 | 36407.75 | 129.82 | 1325.87 | 38.61 | 25.2 | 5843.63 | 0.65 | 0.86 | 1.19 | 0.37 | 1 | 10
17 | 145 | CONCLUIDO | 8.1911 | 12.21 | 8.24 | 26.01 | 0.32 | 19 | 293.81 | 61.2 | 5.25 | 17 | 82.36 | 36471.2 | 127.65 | 1325.99 | 38.42 | 25.2 | 5751.43 | 0.66 | 0.86 | 1.19 | 0.36 | 1 | 10
18 | 145 | CONCLUIDO | 8.2416 | 12.13 | 8.21 | 27.38 | 0.33 | 18 | 294.33 | 61.2 | 5.5 | 16 | 82.63 | 36534.76 | 125.71 | 1325.93 | 37.72 | 25.2 | 5407.11 | 0.67 | 0.87 | 1.19 | 0.34 | 1 | 10
19 | 145 | CONCLUIDO | 8.2861 | 12.07 | 8.2 | 28.95 | 0.35 | 17 | 294.84 | 61.2 | 5.75 | 15 | 82.9 | 36598.44 | 124.79 | 1325.87 | 37.59 | 25.2 | 5348.36 | 0.67 | 0.87 | 1.19 | 0.33 | 1 | 10
20 | 145 | CONCLUIDO | 8.3349 | 12 | 8.19 | 30.7 | 0.36 | 16 | 295.36 | 61.2 | 6 | 14 | 83.16 | 36662.22 | 123.35 | 1325.96 | 37.03 | 25.2 | 5071.53 | 0.68 | 0.87 | 1.19 | 0.32 | 1 | 10
21 | 145 | CONCLUIDO | 8.3996 | 11.91 | 8.15 | 32.59 | 0.38 | 15 | 295.88 | 61.2 | 6.25 | 13 | 83.43 | 36726.12 | 121.55 | 1325.87 | 35.8 | 25.2 | 4462.87 | 0.7 | 0.87 | 1.18 | 0.28 | 1 | 10
22 | 145 | CONCLUIDO | 8.3967 | 11.91 | 8.15 | 32.61 | 0.39 | 15 | 296.4 | 61.2 | 6.5 | 13 | 83.7 | 36790.13 | 120.85 | 1325.87 | 35.94 | 25.2 | 4532.76 | 0.7 | 0.87 | 1.18 | 0.28 | 1 | 10
23 | 145 | CONCLUIDO | 8.4497 | 11.83 | 8.13 | 34.85 | 0.4 | 14 | 296.92 | 61.2 | 6.75 | 12 | 83.97 | 36854.25 | 119.34 | 1326.16 | 35.31 | 25.2 | 4220.65 | 0.71 | 0.87 | 1.18 | 0.26 | 1 | 10
24 | 145 | CONCLUIDO | 8.5064 | 11.76 | 8.11 | 37.41 | 0.42 | 13 | 297.44 | 61.2 | 7 | 11 | 84.24 | 36918.48 | 116.95 | 1325.87 | 34.47 | 25.2 | 3808.56 | 0.73 | 0.88 | 1.18 | 0.24 | 1 | 10
25 | 145 | CONCLUIDO | 8.4924 | 11.78 | 8.13 | 37.5 | 0.43 | 13 | 297.96 | 61.2 | 7.25 | 11 | 84.51 | 36982.83 | 116.31 | 1325.96 | 35.17 | 25.2 | 4154.84 | 0.72 | 0.88 | 1.18 | 0.25 | 1 | 10
26 | 145 | CONCLUIDO | 8.5576 | 11.69 | 8.09 | 40.45 | 0.45 | 12 | 298.48 | 61.2 | 7.5 | 10 | 84.79 | 37047.29 | 114.66 | 1325.87 | 34.15 | 25.2 | 3650.9 | 0.74 | 0.88 | 1.17 | 0.22 | 1 | 10
27 | 145 | CONCLUIDO | 8.5553 | 11.69 | 8.09 | 40.46 | 0.46 | 12 | 299.01 | 61.2 | 7.75 | 9 | 85.06 | 37111.87 | 113.84 | 1325.9 | 34.01 | 25.2 | 3584.09 | 0.74 | 0.88 | 1.18 | 0.22 | 1 | 10
28 | 145 | CONCLUIDO | 8.5999 | 11.63 | 8.09 | 44.11 | 0.48 | 11 | 299.53 | 61.2 | 8 | 6 | 85.33 | 37176.68 | 111.36 | 1326 | 33.65 | 25.2 | 3408.49 | 0.75 | 0.88 | 1.18 | 0.22 | 1 | 10
29 | 145 | CONCLUIDO | 8.6081 | 11.62 | 8.07 | 44.05 | 0.49 | 11 | 300.06 | 61.2 | 8.25 | 5 | 85.61 | 37241.49 | 111.87 | 1325.87 | 33.53 | 25.2 | 3345.35 | 0.75 | 0.88 | 1.18 | 0.2 | 1 | 10
30 | 145 | CONCLUIDO | 8.6112 | 11.61 | 8.07 | 44.02 | 0.5 | 11 | 300.59 | 61.2 | 8.5 | 4 | 85.89 | 37306.42 | 111.69 | 1325.87 | 33.31 | 25.2 | 3238.33 | 0.76 | 0.88 | 1.18 | 0.2 | 1 | 10
31 | 145 | CONCLUIDO | 8.6028 | 11.62 | 8.08 | 44.08 | 0.52 | 11 | 301.11 | 61.2 | 8.75 | 3 | 86.16 | 37371.47 | 111.73 | 1325.87 | 33.55 | 25.2 | 3355.43 | 0.75 | 0.88 | 1.18 | 0.21 | 1 | 10
32 | 145 | CONCLUIDO | 8.6024 | 11.62 | 8.08 | 44.09 | 0.53 | 11 | 301.64 | 61.2 | 9 | 1 | 86.44 | 37436.63 | 111.01 | 1326.09 | 33.47 | 25.2 | 3316.59 | 0.75 | 0.88 | 1.19 | 0.21 | 1 | 10
33 | 145 | CONCLUIDO | 8.6011 | 11.63 | 8.08 | 44.1 | 0.55 | 11 | 302.17 | 61.2 | 9.25 | 1 | 86.72 | 37501.91 | 111.02 | 1326.09 | 33.51 | 25.2 | 3335.2 | 0.75 | 0.88 | 1.19 | 0.21 | 1 | 10
34 | 145 | CONCLUIDO | 8.6022 | 11.62 | 8.08 | 44.09 | 0.56 | 11 | 302.7 | 61.2 | 9.5 | 1 | 87 | 37567.32 | 110.96 | 1326.09 | 33.49 | 25.2 | 3325.46 | 0.75 | 0.88 | 1.19 | 0.21 | 1 | 10
35 | 145 | CONCLUIDO | 8.6007 | 11.63 | 8.09 | 44.1 | 0.57 | 11 | 303.23 | 61.2 | 9.75 | 1 | 87.28 | 37632.84 | 110.87 | 1326.09 | 33.52 | 25.2 | 3340.55 | 0.75 | 0.88 | 1.19 | 0.21 | 1 | 10
36 | 145 | CONCLUIDO | 8.6001 | 11.63 | 8.09 | 44.1 | 0.59 | 11 | 303.76 | 61.2 | 10 | 0 | 87.57 | 37698.48 | 110.96 | 1326.09 | 33.54 | 25.2 | 3351.64 | 0.75 | 0.88 | 1.19 | 0.22 | 1 | 10
0 | 65 | CONCLUIDO | 7.5086 | 13.32 | 9.26 | 8.05 | 0.13 | 69 | 133.21 | 46.47 | 1 | 67 | 20.75 | 16663.42 | 94.06 | 1326.19 | 70.4 | 25.2 | 21490.79 | 0.36 | 0.77 | 1.27 | 1.39 | 1 | 10
1 | 65 | CONCLUIDO | 7.9876 | 12.52 | 8.92 | 10.3 | 0.17 | 52 | 133.55 | 46.47 | 1.25 | 50 | 20.83 | 16704.7 | 88.26 | 1326.14 | 59.87 | 25.2 | 16312.04 | 0.42 | 0.8 | 1.25 | 1.05 | 1 | 10
2 | 65 | CONCLUIDO | 8.3511 | 11.97 | 8.68 | 12.7 | 0.2 | 41 | 133.88 | 46.47 | 1.5 | 39 | 20.91 | 16746.01 | 83.33 | 1326.13 | 52.37 | 25.2 | 12619.55 | 0.48 | 0.82 | 1.22 | 0.81 | 1 | 10
3 | 65 | CONCLUIDO | 8.5985 | 11.63 | 8.52 | 15.04 | 0.23 | 34 | 134.22 | 46.47 | 1.75 | 32 | 21 | 16787.35 | 78.67 | 1325.95 | 47.64 | 25.2 | 10289.56 | 0.53 | 0.83 | 1.21 | 0.65 | 1 | 10
4 | 65 | CONCLUIDO | 8.8007 | 11.36 | 8.42 | 18.04 | 0.26 | 28 | 134.55 | 46.47 | 2 | 26 | 21.09 | 16828.84 | 75.04 | 1325.87 | 44.17 | 25.2 | 8581.75 | 0.57 | 0.84 | 1.21 | 0.55 | 1 | 10
5 | 65 | CONCLUIDO | 8.8944 | 11.24 | 8.38 | 20.12 | 0.29 | 25 | 134.89 | 46.47 | 2.25 | 18 | 21.17 | 16870.25 | 72.21 | 1325.99 | 42.81 | 25.2 | 7917.85 | 0.59 | 0.85 | 1.21 | 0.51 | 1 | 10
6 | 65 | CONCLUIDO | 8.9778 | 11.14 | 8.33 | 21.74 | 0.33 | 23 | 135.22 | 46.47 | 2.5 | 6 | 21.26 | 16911.68 | 70.26 | 1325.95 | 41.16 | 25.2 | 7103.18 | 0.61 | 0.85 | 1.21 | 0.46 | 1 | 10
7 | 65 | CONCLUIDO | 9.0212 | 11.08 | 8.31 | 22.65 | 0.36 | 22 | 135.56 | 46.47 | 2.75 | 1 | 21.34 | 16953.14 | 69.6 | 1326.07 | 40.12 | 25.2 | 6585.03 | 0.63 | 0.86 | 1.21 | 0.44 | 1 | 10
8 | 65 | CONCLUIDO | 9.0205 | 11.09 | 8.31 | 22.65 | 0.39 | 22 | 135.9 | 46.47 | 3 | 0 | 21.43 | 16994.64 | 69.61 | 1326.07 | 40.13 | 25.2 | 6589.72 | 0.63 | 0.86 | 1.21 | 0.44 | 1 | 10
0 | 130 | CONCLUIDO | 5.215 | 19.18 | 10.41 | 5.12 | 0.07 | 122 | 252.85 | 59.19 | 1 | 120 | 62.65 | 31418.63 | 168.26 | 1326.46 | 105.87 | 25.2 | 38961.18 | 0.24 | 0.68 | 1.37 | 2.53 | 1 | 10
1 | 130 | CONCLUIDO | 5.8932 | 16.97 | 9.71 | 6.41 | 0.09 | 91 | 253.3 | 59.19 | 1.25 | 89 | 62.86 | 31474.5 | 155.91 | 1326.27 | 85.08 | 25.2 | 28721.89 | 0.3 | 0.73 | 1.3 | 1.84 | 1 | 10
2 | 130 | CONCLUIDO | 6.3884 | 15.65 | 9.33 | 7.77 | 0.11 | 72 | 253.75 | 59.19 | 1.5 | 70 | 63.06 | 31530.44 | 148.53 | 1326.05 | 72.4 | 25.2 | 22477.86 | 0.35 | 0.76 | 1.28 | 1.46 | 1 | 10
3 | 130 | CONCLUIDO | 6.7436 | 14.83 | 9.09 | 9.09 | 0.12 | 60 | 254.21 | 59.19 | 1.75 | 58 | 63.26 | 31586.46 | 143.54 | 1325.91 | 64.58 | 25.2 | 18628.9 | 0.39 | 0.78 | 1.27 | 1.22 | 1 | 10
4 | 130 | CONCLUIDO | 7.0532 | 14.18 | 8.88 | 10.45 | 0.14 | 51 | 254.66 | 59.19 | 2 | 49 | 63.47 | 31642.55 | 138.96 | 1326.01 | 58.69 | 25.2 | 15726.72 | 0.43 | 0.8 | 1.24 | 1.01 | 1 | 10
5 | 130 | CONCLUIDO | 7.2674 | 13.76 | 8.76 | 11.67 | 0.16 | 45 | 255.12 | 59.19 | 2.25 | 43 | 63.67 | 31698.72 | 136.08 | 1325.99 | 54.8 | 25.2 | 13813.46 | 0.46 | 0.81 | 1.23 | 0.88 | 1 | 10
6 | 130 | CONCLUIDO | 7.4422 | 13.44 | 8.68 | 13.01 | 0.17 | 40 | 255.57 | 59.19 | 2.5 | 38 | 63.88 | 31754.97 | 133.49 | 1326.18 | 52.3 | 25.2 | 12587.42 | 0.48 | 0.82 | 1.22 | 0.8 | 1 | 10
7 | 130 | CONCLUIDO | 7.6467 | 13.08 | 8.56 | 14.68 | 0.19 | 35 | 256.03 | 59.19 | 2.75 | 33 | 64.09 | 31811.29 | 130.64 | 1326.01 | 48.8 | 25.2 | 10862.14 | 0.52 | 0.83 | 1.21 | 0.69 | 1 | 10
8 | 130 | CONCLUIDO | 7.7613 | 12.88 | 8.52 | 15.97 | 0.21 | 32 | 256.49 | 59.19 | 3 | 30 | 64.29 | 31867.69 | 128.85 | 1326.18 | 47.13 | 25.2 | 10044.38 | 0.53 | 0.84 | 1.22 | 0.64 | 1 | 10
9 | 130 | CONCLUIDO | 7.8972 | 12.66 | 8.44 | 17.46 | 0.23 | 29 | 256.95 | 59.19 | 3.25 | 27 | 64.5 | 31924.29 | 126.55 | 1325.95 | 44.79 | 25.2 | 8888.24 | 0.56 | 0.84 | 1.21 | 0.57 | 1 | 10
10 | 130 | CONCLUIDO | 7.9858 | 12.52 | 8.4 | 18.66 | 0.24 | 27 | 257.41 | 59.19 | 3.5 | 25 | 64.71 | 31980.84 | 124.25 | 1326.04 | 43.61 | 25.2 | 8307.07 | 0.58 | 0.85 | 1.2 | 0.53 | 1 | 10
11 | 130 | CONCLUIDO | 8.0761 | 12.38 | 8.36 | 20.05 | 0.26 | 25 | 257.86 | 59.19 | 3.75 | 23 | 64.92 | 32037.48 | 122.98 | 1325.9 | 42.08 | 25.2 | 7552.15 | 0.6 | 0.85 | 1.2 | 0.48 | 1 | 10
12 | 130 | CONCLUIDO | 8.1588 | 12.26 | 8.33 | 21.72 | 0.28 | 23 | 258.32 | 59.19 | 4 | 21 | 65.13 | 32094.19 | 121.17 | 1326.01 | 41.49 | 25.2 | 7268.27 | 0.61 | 0.85 | 1.19 | 0.46 | 1 | 10
13 | 130 | CONCLUIDO | 8.2597 | 12.11 | 8.28 | 23.64 | 0.29 | 21 | 258.78 | 59.19 | 4.25 | 19 | 65.34 | 32150.98 | 118.74 | 1326.04 | 39.73 | 25.2 | 6396.36 | 0.63 | 0.86 | 1.19 | 0.4 | 1 | 10
14 | 130 | CONCLUIDO | 8.3108 | 12.03 | 8.25 | 24.75 | 0.31 | 20 | 259.25 | 59.19 | 4.5 | 18 | 65.55 | 32207.85 | 117.76 | 1325.98 | 38.79 | 25.2 | 5931.56 | 0.65 | 0.86 | 1.2 | 0.38 | 1 | 10
15 | 130 | CONCLUIDO | 8.3544 | 11.97 | 8.24 | 26.01 | 0.33 | 19 | 259.71 | 59.19 | 4.75 | 17 | 65.76 | 32264.79 | 115.72 | 1326.12 | 38.44 | 25.2 | 5762.17 | 0.66 | 0.86 | 1.19 | 0.36 | 1 | 10
16 | 130 | CONCLUIDO | 8.4024 | 11.9 | 8.22 | 27.39 | 0.34 | 18 | 260.17 | 59.19 | 5 | 16 | 65.98 | 32321.82 | 113.93 | 1326.08 | 38 | 25.2 | 5546.8 | 0.66 | 0.87 | 1.19 | 0.34 | 1 | 10
17 | 130 | CONCLUIDO | 8.4475 | 11.84 | 8.2 | 28.95 | 0.36 | 17 | 260.63 | 59.19 | 5.25 | 15 | 66.19 | 32378.93 | 112.93 | 1325.98 | 37.55 | 25.2 | 5328.08 | 0.67 | 0.87 | 1.19 | 0.33 | 1 | 10
18 | 130 | CONCLUIDO | 8.4896 | 11.78 | 8.19 | 30.72 | 0.37 | 16 | 261.1 | 59.19 | 5.5 | 14 | 66.4 | 32436.11 | 111.14 | 1325.89 | 37.11 | 25.2 | 5110.46 | 0.68 | 0.87 | 1.19 | 0.32 | 1 | 10
19 | 130 | CONCLUIDO | 8.5633 | 11.68 | 8.14 | 32.56 | 0.39 | 15 | 261.56 | 59.19 | 5.75 | 13 | 66.62 | 32493.38 | 109.01 | 1325.89 | 35.56 | 25.2 | 4343.17 | 0.71 | 0.87 | 1.18 | 0.27 | 1 | 10
20 | 130 | CONCLUIDO | 8.6038 | 11.62 | 8.13 | 34.86 | 0.41 | 14 | 262.03 | 59.19 | 6 | 11 | 66.83 | 32550.72 | 107.55 | 1325.89 | 35.35 | 25.2 | 4243.71 | 0.71 | 0.87 | 1.18 | 0.26 | 1 | 10
21 | 130 | CONCLUIDO | 8.6077 | 11.62 | 8.13 | 34.83 | 0.42 | 14 | 262.49 | 59.19 | 6.25 | 11 | 67.05 | 32608.15 | 105.56 | 1325.87 | 35.09 | 25.2 | 4112.44 | 0.72 | 0.87 | 1.18 | 0.26 | 1 | 10
22 | 130 | CONCLUIDO | 8.6449 | 11.57 | 8.13 | 37.51 | 0.44 | 13 | 262.96 | 59.19 | 6.5 | 9 | 67.26 | 32665.66 | 104.04 | 1325.87 | 35.18 | 25.2 | 4161.63 | 0.72 | 0.88 | 1.18 | 0.26 | 1 | 10
23 | 130 | CONCLUIDO | 8.7053 | 11.49 | 8.1 | 40.48 | 0.46 | 12 | 263.42 | 59.19 | 6.75 | 5 | 67.48 | 32723.25 | 102.46 | 1325.92 | 34.06 | 25.2 | 3606.3 | 0.74 | 0.88 | 1.18 | 0.23 | 1 | 10
24 | 130 | CONCLUIDO | 8.7066 | 11.49 | 8.09 | 40.47 | 0.47 | 12 | 263.89 | 59.19 | 7 | 3 | 67.7 | 32780.92 | 102.29 | 1325.87 | 34.01 | 25.2 | 3584.04 | 0.74 | 0.88 | 1.18 | 0.22 | 1 | 10
25 | 130 | CONCLUIDO | 8.7079 | 11.48 | 8.09 | 40.46 | 0.49 | 12 | 264.36 | 59.19 | 7.25 | 3 | 67.92 | 32838.68 | 102.15 | 1325.87 | 33.89 | 25.2 | 3522.18 | 0.74 | 0.88 | 1.18 | 0.22 | 1 | 10
26 | 130 | CONCLUIDO | 8.7076 | 11.48 | 8.09 | 40.46 | 0.5 | 12 | 264.83 | 59.19 | 7.5 | 1 | 68.14 | 32896.51 | 101.59 | 1325.87 | 33.88 | 25.2 | 3518.04 | 0.74 | 0.88 | 1.18 | 0.22 | 1 | 10
27 | 130 | CONCLUIDO | 8.706 | 11.49 | 8.09 | 40.47 | 0.52 | 12 | 265.3 | 59.19 | 7.75 | 1 | 68.36 | 32954.43 | 101.59 | 1325.87 | 33.93 | 25.2 | 3540.4 | 0.74 | 0.88 | 1.19 | 0.22 | 1 | 10
28 | 130 | CONCLUIDO | 8.7066 | 11.49 | 8.09 | 40.47 | 0.54 | 12 | 265.77 | 59.19 | 8 | 1 | 68.58 | 33012.44 | 101.51 | 1325.9 | 33.9 | 25.2 | 3529.49 | 0.74 | 0.88 | 1.19 | 0.22 | 1 | 10
29 | 130 | CONCLUIDO | 8.7053 | 11.49 | 8.1 | 40.48 | 0.55 | 12 | 266.24 | 59.19 | 8.25 | 0 | 68.8 | 33070.52 | 101.48 | 1325.9 | 33.93 | 25.2 | 3540.04 | 0.74 | 0.88 | 1.19 | 0.23 | 1 | 10
0 | 75 | CONCLUIDO | 7.1035 | 14.08 | 9.45 | 7.36 | 0.12 | 77 | 150.44 | 49.1 | 1 | 75 | 25.34 | 18787.76 | 105.72 | 1325.98 | 76.15 | 25.2 | 24325.53 | 0.33 | 0.75 | 1.29 | 1.58 | 1 | 10
1 | 75 | CONCLUIDO | 7.6444 | 13.08 | 9.03 | 9.34 | 0.15 | 58 | 150.78 | 49.1 | 1.25 | 56 | 25.44 | 18830.65 | 98.98 | 1326.11 | 63.18 | 25.2 | 17936.44 | 0.4 | 0.79 | 1.26 | 1.16 | 1 | 10
2 | 75 | CONCLUIDO | 8.0234 | 12.46 | 8.78 | 11.45 | 0.18 | 46 | 151.13 | 49.1 | 1.5 | 44 | 25.54 | 18873.58 | 93.95 | 1326.06 | 55.63 | 25.2 | 14223.09 | 0.45 | 0.81 | 1.23 | 0.91 | 1 | 10
3 | 75 | CONCLUIDO | 8.2841 | 12.07 | 8.63 | 13.63 | 0.2 | 38 | 151.48 | 49.1 | 1.75 | 36 | 25.64 | 18916.54 | 90.42 | 1326.02 | 50.73 | 25.2 | 11814.23 | 0.5 | 0.82 | 1.23 | 0.76 | 1 | 10
4 | 75 | CONCLUIDO | 8.5008 | 11.76 | 8.51 | 15.96 | 0.23 | 32 | 151.83 | 49.1 | 2 | 30 | 25.73 | 18959.54 | 86.34 | 1325.91 | 47.35 | 25.2 | 10153.06 | 0.53 | 0.84 | 1.2 | 0.64 | 1 | 10
5 | 75 | CONCLUIDO | 8.663 | 11.54 | 8.41 | 18.02 | 0.26 | 28 | 152.18 | 49.1 | 2.25 | 26 | 25.83 | 19002.56 | 82.89 | 1325.93 | 43.86 | 25.2 | 8427.94 | 0.57 | 0.85 | 1.21 | 0.54 | 1 | 10
6 | 75 | CONCLUIDO | 8.8153 | 11.34 | 8.33 | 20.84 | 0.29 | 24 | 152.53 | 49.1 | 2.5 | 22 | 25.93 | 19045.63 | 79.66 | 1325.91 | 41.76 | 25.2 | 7396.21 | 0.6 | 0.85 | 1.19 | 0.46 | 1 | 10
7 | 75 | CONCLUIDO | 8.9397 | 11.19 | 8.27 | 23.62 | 0.32 | 21 | 152.88 | 49.1 | 2.75 | 15 | 26.03 | 19088.72 | 76.12 | 1326.24 | 39.59 | 25.2 | 6326.13 | 0.64 | 0.86 | 1.19 | 0.4 | 1 | 10
8 | 75 | CONCLUIDO | 8.9729 | 11.14 | 8.26 | 24.77 | 0.35 | 20 | 153.23 | 49.1 | 3 | 8 | 26.13 | 19131.85 | 75 | 1325.97 | 38.85 | 25.2 | 5963.98 | 0.65 | 0.86 | 1.2 | 0.39 | 1 | 10
9 | 75 | CONCLUIDO | 9.0079 | 11.1 | 8.24 | 26.04 | 0.37 | 19 | 153.58 | 49.1 | 3.25 | 2 | 26.23 | 19175.02 | 74.43 | 1325.93 | 38.23 | 25.2 | 5658.96 | 0.66 | 0.86 | 1.21 | 0.37 | 1 | 10
10 | 75 | CONCLUIDO | 9.0083 | 11.1 | 8.24 | 26.03 | 0.4 | 19 | 153.93 | 49.1 | 3.5 | 1 | 26.33 | 19218.22 | 74.39 | 1326.1 | 38.13 | 25.2 | 5606.61 | 0.66 | 0.86 | 1.21 | 0.37 | 1 | 10
11 | 75 | CONCLUIDO | 9.0068 | 11.1 | 8.25 | 26.04 | 0.43 | 19 | 154.28 | 49.1 | 3.75 | 0 | 26.43 | 19261.45 | 74.62 | 1326.2 | 38.11 | 25.2 | 5599.21 | 0.66 | 0.86 | 1.21 | 0.38 | 1 | 10
0 | 95 | CONCLUIDO | 6.3713 | 15.7 | 9.77 | 6.3 | 0.1 | 93 | 185.69 | 53.44 | 1 | 91 | 36.26 | 23136.14 | 127.59 | 1326.06 | 86.16 | 25.2 | 29251.39 | 0.29 | 0.73 | 1.31 | 1.89 | 1 | 10
1 | 95 | CONCLUIDO | 6.9669 | 14.35 | 9.28 | 7.95 | 0.12 | 70 | 186.07 | 53.44 | 1.25 | 68 | 36.39 | 23182.76 | 119.53 | 1326.6 | 70.91 | 25.2 | 21743.43 | 0.36 | 0.77 | 1.28 | 1.41 | 1 | 10
2 | 95 | CONCLUIDO | 7.3805 | 13.55 | 9 | 9.64 | 0.14 | 56 | 186.45 | 53.44 | 1.5 | 54 | 36.51 | 23229.42 | 114.42 | 1326.51 | 61.98 | 25.2 | 17348.53 | 0.41 | 0.79 | 1.25 | 1.12 | 1 | 10
3 | 95 | CONCLUIDO | 7.7114 | 12.97 | 8.79 | 11.46 | 0.17 | 46 | 186.83 | 53.44 | 1.75 | 44 | 36.64 | 23276.13 | 109.84 | 1326.17 | 55.57 | 25.2 | 14193.84 | 0.45 | 0.81 | 1.24 | 0.92 | 1 | 10
4 | 95 | CONCLUIDO | 7.9211 | 12.62 | 8.67 | 13 | 0.19 | 40 | 187.21 | 53.44 | 2 | 38 | 36.77 | 23322.88 | 106.68 | 1325.96 | 52.11 | 25.2 | 12491.72 | 0.48 | 0.82 | 1.22 | 0.8 | 1 | 10
5 | 95 | CONCLUIDO | 8.1479 | 12.27 | 8.54 | 15.07 | 0.21 | 34 | 187.59 | 53.44 | 2.25 | 32 | 36.9 | 23369.68 | 103.42 | 1326.14 | 47.84 | 25.2 | 10389.06 | 0.53 | 0.83 | 1.22 | 0.67 | 1 | 10
6 | 95 | CONCLUIDO | 8.3041 | 12.04 | 8.46 | 16.91 | 0.24 | 30 | 187.97 | 53.44 | 2.5 | 28 | 37.03 | 23416.52 | 100.66 | 1326.02 | 45.45 | 25.2 | 9214.31 | 0.55 | 0.84 | 1.21 | 0.59 | 1 | 10
7 | 95 | CONCLUIDO | 8.4282 | 11.86 | 8.39 | 18.65 | 0.26 | 27 | 188.35 | 53.44 | 2.75 | 25 | 37.16 | 23463.4 | 97.56 | 1325.94 | 43.39 | 25.2 | 8196.78 | 0.58 | 0.85 | 1.2 | 0.52 | 1 | 10
8 | 95 | CONCLUIDO | 8.546 | 11.7 | 8.34 | 20.85 | 0.28 | 24 | 188.73 | 53.44 | 3 | 22 | 37.29 | 23510.33 | 95.51 | 1326.09 | 41.96 | 25.2 | 7498.05 | 0.6 | 0.85 | 1.19 | 0.47 | 1 | 10
9 | 95 | CONCLUIDO | 8.6306 | 11.59 | 8.3 | 22.63 | 0.3 | 22 | 189.11 | 53.44 | 3.25 | 20 | 37.42 | 23557.3 | 93.5 | 1325.87 | 40.71 | 25.2 | 6880.33 | 0.62 | 0.86 | 1.19 | 0.43 | 1 | 10
10 | 95 | CONCLUIDO | 8.7288 | 11.46 | 8.24 | 24.73 | 0.33 | 20 | 189.49 | 53.44 | 3.5 | 18 | 37.55 | 23604.32 | 91.17 | 1326.07 | 38.76 | 25.2 | 5918.16 | 0.65 | 0.86 | 1.19 | 0.37 | 1 | 10
11 | 95 | CONCLUIDO | 8.8158 | 11.34 | 8.2 | 27.35 | 0.35 | 18 | 189.87 | 53.44 | 3.75 | 14 | 37.69 | 23651.38 | 87.97 | 1325.89 | 37.37 | 25.2 | 5234.51 | 0.67 | 0.87 | 1.19 | 0.33 | 1 | 10
12 | 95 | CONCLUIDO | 8.8417 | 11.31 | 8.21 | 28.97 | 0.37 | 17 | 190.25 | 53.44 | 4 | 10 | 37.82 | 23698.48 | 86.02 | 1325.95 | 37.55 | 25.2 | 5328.12 | 0.67 | 0.87 | 1.19 | 0.34 | 1 | 10
13 | 95 | CONCLUIDO | 8.8874 | 11.25 | 8.19 | 30.7 | 0.4 | 16 | 190.63 | 53.44 | 4.25 | 5 | 37.95 | 23745.63 | 84.46 | 1325.87 | 36.99 | 25.2 | 5051.19 | 0.68 | 0.87 | 1.19 | 0.32 | 1 | 10
14 | 95 | CONCLUIDO | 8.8819 | 11.26 | 8.19 | 30.73 | 0.42 | 16 | 191.02 | 53.44 | 4.5 | 5 | 38.08 | 23792.83 | 84 | 1325.87 | 36.99 | 25.2 | 5053.45 | 0.68 | 0.87 | 1.2 | 0.32 | 1 | 10
15 | 95 | CONCLUIDO | 8.8722 | 11.27 | 8.21 | 30.78 | 0.44 | 16 | 191.4 | 53.44 | 4.75 | 2 | 38.22 | 23840.07 | 83.99 | 1325.87 | 37.29 | 25.2 | 5202.36 | 0.68 | 0.87 | 1.2 | 0.34 | 1 | 10
16 | 95 | CONCLUIDO | 8.9215 | 11.21 | 8.18 | 32.73 | 0.46 | 15 | 191.78 | 53.44 | 5 | 0 | 38.35 | 23887.36 | 83.65 | 1325.94 | 36.45 | 25.2 | 4786.64 | 0.69 | 0.87 | 1.2 | 0.31 | 1 | 10
0 | 55 | CONCLUIDO | 7.9353 | 12.6 | 9.08 | 9.08 | 0.15 | 60 | 116.05 | 43.4 | 1 | 58 | 16.65 | 14546.17 | 82.06 | 1326.17 | 64.68 | 25.2 | 18678.96 | 0.39 | 0.78 | 1.26 | 1.21 | 1 | 10
1 | 55 | CONCLUIDO | 8.3898 | 11.92 | 8.76 | 11.68 | 0.19 | 45 | 116.37 | 43.4 | 1.25 | 43 | 16.72 | 14585.96 | 76.16 | 1325.98 | 54.87 | 25.2 | 13847.27 | 0.46 | 0.81 | 1.23 | 0.89 | 1 | 10
2 | 55 | CONCLUIDO | 8.7159 | 11.47 | 8.55 | 14.66 | 0.23 | 35 | 116.69 | 43.4 | 1.5 | 33 | 16.79 | 14625.77 | 70.95 | 1326.05 | 48.23 | 25.2 | 10577.62 | 0.52 | 0.83 | 1.22 | 0.68 | 1 | 10
3 | 55 | CONCLUIDO | 8.91 | 11.22 | 8.45 | 17.48 | 0.26 | 29 | 117.01 | 43.4 | 1.75 | 19 | 16.86 | 14665.62 | 67.13 | 1325.87 | 44.65 | 25.2 | 8814.85 | 0.56 | 0.84 | 1.22 | 0.58 | 1 | 10
4 | 55 | CONCLUIDO | 9.0122 | 11.1 | 8.39 | 19.36 | 0.3 | 26 | 117.34 | 43.4 | 2 | 6 | 16.94 | 14705.49 | 65.04 | 1326.18 | 42.54 | 25.2 | 7775.63 | 0.59 | 0.85 | 1.23 | 0.52 | 1 | 10
5 | 55 | CONCLUIDO | 9.0095 | 11.1 | 8.39 | 19.37 | 0.34 | 26 | 117.66 | 43.4 | 2.25 | 3 | 17.01 | 14745.39 | 64.78 | 1325.91 | 42.52 | 25.2 | 7769.27 | 0.59 | 0.85 | 1.23 | 0.52 | 1 | 10
6 | 55 | CONCLUIDO | 9.0065 | 11.1 | 8.4 | 19.38 | 0.37 | 26 | 117.98 | 43.4 | 2.5 | 0 | 17.08 | 14785.31 | 64.86 | 1325.94 | 42.49 | 25.2 | 7754.56 | 0.59 | 0.85 | 1.24 | 0.53 | 1 | 10

## gráficos
Selecione o eixo X:
Selecione o eixo Y:
Selecione o eixo Z:
Eixo X | Eixo Y | Eixo Z
0 | 0 | 0
0 | 0 | 0
0 | 0 | 0
0 | 0 | 0
0 | 0 | 0
0 | 0 | 0
0 | 0 | 0
0 | 0 | 0
0 | 0 | 0
0 | 0 | 0
0 | 0 | 0
0 | 0 | 0
0 | 0 | 0
0 | 0 | 0
0 | 0 | 0
0 | 0 | 0
0 | 0 | 0
0 | 0 | 0
0 | 0 | 0
0 | 0 | 0
0 | 0 | 0
0 | 0 | 0
0 | 0 | 0
0 | 0 | 0
0 | 0 | 0
0 | 0 | 0
0 | 0 | 0
0 | 0 | 0
0 | 0 | 0
0 | 0 | 0
0 | 0 | 0
0 | 0 | 0
0 | 0 | 0
0 | 0 | 0
0 | 0 | 0
0 | 0 | 0
0 | 0 | 0
0 | 0 | 0
0 | 0 | 0
0 | 0 | 0
0 | 0 | 0
0 | 0 | 0
0 | 0 | 0
0 | 0 | 0
0 | 0 | 0
0 | 0 | 0
0 | 0 | 0
0 | 0 | 0
0 | 0 | 0
0 | 0 | 0
0 | 0 | 0
0 | 0 | 0
0 | 0 | 0
0 | 0 | 0
0 | 0 | 0
0 | 0 | 0
0 | 0 | 0
0 | 0 | 0
0 | 0 | 0
0 | 0 | 0
0 | 0 | 0
0 | 0 | 0
0 | 0 | 0
0 | 0 | 0
0 | 0 | 0
0 | 0 | 0
0 | 0 | 0
0 | 0 | 0
0 | 0 | 0
0 | 0 | 0
0 | 0 | 0
0 | 0 | 0
0 | 0 | 0
0 | 0 | 0
0 | 0 | 0
0 | 0 | 0
0 | 0 | 0
0 | 0 | 0
0 | 0 | 0
0 | 0 | 0
0 | 0 | 0
0 | 0 | 0
0 | 0 | 0
0 | 0 | 0
0 | 0 | 0
0 | 0 | 0
0 | 0 | 0
0 | 0 | 0
0 | 0 | 0
0 | 0 | 0
0 | 0 | 0
0 | 0 | 0
0 | 0 | 0
0 | 0 | 0
0 | 0 | 0
0 | 0 | 0
0 | 0 | 0
0 | 0 | 0
0 | 0 | 0
0 | 0 | 0
0 | 0 | 0
0 | 0 | 0
0 | 0 | 0
0 | 0 | 0
0 | 0 | 0
0 | 0 | 0
0 | 0 | 0
0 | 0 | 0
0 | 0 | 0
0 | 0 | 0
0 | 0 | 0
0 | 0 | 0
0 | 0 | 0
0 | 0 | 0
0 | 0 | 0
0 | 0 | 0
0 | 0 | 0
0 | 0 | 0
0 | 0 | 0
0 | 0 | 0
0 | 0 | 0
0 | 0 | 0
0 | 0 | 0
0 | 0 | 0
0 | 0 | 0
0 | 0 | 0
0 | 0 | 0
0 | 0 | 0
0 | 0 | 0
0 | 0 | 0
0 | 0 | 0
0 | 0 | 0
0 | 0 | 0
0 | 0 | 0
0 | 0 | 0
0 | 0 | 0
0 | 0 | 0
0 | 0 | 0
0 | 0 | 0
0 | 0 | 0
0 | 0 | 0
0 | 0 | 0
0 | 0 | 0
0 | 0 | 0
0 | 0 | 0
0 | 0 | 0
0 | 0 | 0
0 | 0 | 0
0 | 0 | 0
0 | 0 | 0
0 | 0 | 0
0 | 0 | 0
0 | 0 | 0
0 | 0 | 0
0 | 0 | 0
0 | 0 | 0
0 | 0 | 0
0 | 0 | 0
0 | 0 | 0
0 | 0 | 0
0 | 0 | 0
0 | 0 | 0
0 | 0 | 0
0 | 0 | 0
0 | 0 | 0
0 | 0 | 0
0 | 0 | 0
0 | 0 | 0
0 | 0 | 0
0 | 0 | 0
0 | 0 | 0
0 | 0 | 0
0 | 0 | 0
0 | 0 | 0
0 | 0 | 0
0 | 0 | 0
0 | 0 | 0
0 | 0 | 0
0 | 0 | 0
0 | 0 | 0
0 | 0 | 0
0 | 0 | 0
0 | 0 | 0
0 | 0 | 0
0 | 0 | 0
0 | 0 | 0
0 | 0 | 0
0 | 0 | 0
0 | 0 | 0
0 | 0 | 0
0 | 0 | 0
0 | 0 | 0
0 | 0 | 0
0 | 0 | 0
0 | 0 | 0
0 | 0 | 0
0 | 0 | 0
0 | 0 | 0
0 | 0 | 0
0 | 0 | 0
0 | 0 | 0
0 | 0 | 0
0 | 0 | 0
0 | 0 | 0
0 | 0 | 0
0 | 0 | 0
0 | 0 | 0
0 | 0 | 0
0 | 0 | 0
0 | 0 | 0
0 | 0 | 0
0 | 0 | 0
0 | 0 | 0
0 | 0 | 0
0 | 0 | 0
0 | 0 | 0
0 | 0 | 0
0 | 0 | 0
0 | 0 | 0
0 | 0 | 0
0 | 0 | 0
0 | 0 | 0
0 | 0 | 0
0 | 0 | 0
0 | 0 | 0
0 | 0 | 0
0 | 0 | 0
0 | 0 | 0
0 | 0 | 0
0 | 0 | 0
0 | 0 | 0
0 | 0 | 0
0 | 0 | 0
0 | 0 | 0
0 | 0 | 0
0 | 0 | 0
0 | 0 | 0
0 | 0 | 0
0 | 0 | 0
0 | 0 | 0
0 | 0 | 0
0 | 0 | 0
0 | 0 | 0
0 | 0 | 0
0 | 0 | 0
0 | 0 | 0
0 | 0 | 0
0 | 0 | 0
0 | 0 | 0
0 | 0 | 0
0 | 0 | 0
0 | 0 | 0
0 | 0 | 0
0 | 0 | 0
0 | 0 | 0
0 | 0 | 0
0 | 0 | 0
0 | 0 | 0
0 | 0 | 0
0 | 0 | 0
0 | 0 | 0
0 | 0 | 0
0 | 0 | 0
0 | 0 | 0
0 | 0 | 0
0 | 0 | 0
0 | 0 | 0
0 | 0 | 0
0 | 0 | 0
0 | 0 | 0
0 | 0 | 0
0 | 0 | 0
0 | 0 | 0
0 | 0 | 0
0 | 0 | 0
0 | 0 | 0
0 | 0 | 0
0 | 0 | 0
0 | 0 | 0
0 | 0 | 0
0 | 0 | 0
0 | 0 | 0
0 | 0 | 0
0 | 0 | 0
0 | 0 | 0
0 | 0 | 0
0 | 0 | 0
0 | 0 | 0
0 | 0 | 0
0 | 0 | 0
0 | 0 | 0
0 | 0 | 0
0 | 0 | 0
0 | 0 | 0
0 | 0 | 0
0 | 0 | 0
0 | 0 | 0
0 | 0 | 0
0 | 0 | 0
0 | 0 | 0
0 | 0 | 0
0 | 0 | 0
0 | 0 | 0
0 | 0 | 0
0 | 0 | 0
0 | 0 | 0
0 | 0 | 0
0 | 0 | 0
0 | 0 | 0
0 | 0 | 0
0 | 0 | 0
0 | 0 | 0
0 | 0 | 0
0 | 0 | 0
0 | 0 | 0
0 | 0 | 0
0 | 0 | 0
0 | 0 | 0
0 | 0 | 0
0 | 0 | 0
0 | 0 | 0
0 | 0 | 0
0 | 0 | 0
0 | 0 | 0
0 | 0 | 0
0 | 0 | 0
0 | 0 | 0
0 | 0 | 0
0 | 0 | 0
0 | 0 | 0
0 | 0 | 0
0 | 0 | 0
0 | 0 | 0
0 | 0 | 0
0 | 0 | 0
0 | 0 | 0
0 | 0 | 0
0 | 0 | 0
0 | 0 | 0
0 | 0 | 0
0 | 0 | 0
0 | 0 | 0
0 | 0 | 0
0 | 0 | 0
0 | 0 | 0
0 | 0 | 0
0 | 0 | 0
0 | 0 | 0
0 | 0 | 0
0 | 0 | 0
0 | 0 | 0
0 | 0 | 0
0 | 0 | 0
0 | 0 | 0
0 | 0 | 0
0 | 0 | 0
0 | 0 | 0
0 | 0 | 0
0 | 0 | 0
0 | 0 | 0
0 | 0 | 0
0 | 0 | 0
0 | 0 | 0
0 | 0 | 0
0 | 0 | 0
0 | 0 | 0
0 | 0 | 0
0 | 0 | 0
0 | 0 | 0
0 | 0 | 0
0 | 0 | 0
0 | 0 | 0
0 | 0 | 0
0 | 0 | 0
0 | 0 | 0
0 | 0 | 0
0 | 0 | 0
0 | 0 | 0
0 | 0 | 0
0 | 0 | 0
0 | 0 | 0
0 | 0 | 0
0 | 0 | 0
0 | 0 | 0
0 | 0 | 0
0 | 0 | 0
0 | 0 | 0
0 | 0 | 0
0 | 0 | 0
0 | 0 | 0
0 | 0 | 0
0 | 0 | 0
0 | 0 | 0
0 | 0 | 0
0 | 0 | 0
0 | 0 | 0
0 | 0 | 0
0 | 0 | 0
0 | 0 | 0
0 | 0 | 0
0 | 0 | 0
0 | 0 | 0
0 | 0 | 0
0 | 0 | 0
0 | 0 | 0
0 | 0 | 0
0 | 0 | 0
0 | 0 | 0
0 | 0 | 0
0 | 0 | 0
0 | 0 | 0
0 | 0 | 0
0 | 0 | 0
0 | 0 | 0
0 | 0 | 0
0 | 0 | 0
0 | 0 | 0
0 | 0 | 0
0 | 0 | 0
0 | 0 | 0
0 | 0 | 0
0 | 0 | 0
0 | 0 | 0
0 | 0 | 0
0 | 0 | 0
0 | 0 | 0
0 | 0 | 0
0 | 0 | 0
0 | 0 | 0
0 | 0 | 0

## hidden (hidden)
Unnamed: 0
Volume de calda [L]
STATUS
Capacidade operacional [ha/h]
Tempo de missao [h]
Tempo util [h]
Tempo por voo [min]
Autonomia Projetada [h]
N° Voos
MTOW [kg]
Massa Estrutura [kg]
Combustível [kg]
Abastecimentos
Massa gerador
Potência gerador [W]
Combustível consumido [L]
Calda cons [L]
Distância percorrida [km]
Distância Pulverizando [km]
RTL ACUMULADO[m]
EOC [km/km]
EOC [h/h]
Tempo de manobra [h]
Tempo rtl_rtw [h]
V pulv [m/s]
V desloc [m/s]