## Sheet1
| Volume de calda [L] | STATUS | Capacidade operacional [ha/h] | Tempo de missao [h] | Tempo util [h] | Tempo por voo [min] | Autonomia Projetada [h] | N° Voos | MTOW [kg] | Massa Estrutura [kg] | Combustível [kg] | Abastecimentos | Massa gerador | Potência gerador [W] | Combustível consumido [L] | Calda cons [L] | Distância percorrida [km] | Distância Pulverizando [km] | RTL ACUMULADO[m] | EOC [km/km] | EOC [h/h] | Tempo de manobra [h] | Tempo rtl_rtw [h] | V pulv [m/s] | V desloc [m/s]
0 | 95 | CONCLUIDO | 6.4046 | 15.61 | 9.72 | 6.34 | 0.1 | 92 | 185.69 | 53.44 | 1 | 90 | 36.26 | 23136.14 | 126.09 | 1324.58 | 85.62 | 27.17 | 29037.74 | 0.32 | 0.8 | 0.25 | 1.86 | 1 | 10
1 | 95 | CONCLUIDO | 7.0021 | 14.28 | 9.24 | 8.04 | 0.12 | 69 | 186.07 | 53.44 | 1.25 | 67 | 36.39 | 23182.76 | 118.16 | 1324.12 | 70.94 | 27.17 | 21814.47 | 0.38 | 0.84 | 0.21 | 1.39 | 1 | 10
2 | 95 | CONCLUIDO | 7.4328 | 13.45 | 8.94 | 9.75 | 0.14 | 55 | 186.45 | 53.44 | 1.5 | 53 | 36.51 | 23229.42 | 112.5 | 1324.29 | 60.94 | 27.17 | 16882.64 | 0.45 | 0.87 | 0.2 | 1.08 | 1 | 10
3 | 95 | CONCLUIDO | 7.7336 | 12.93 | 8.75 | 11.41 | 0.17 | 46 | 186.83 | 53.44 | 1.75 | 44 | 36.64 | 23276.13 | 108.5 | 1324.29 | 55.15 | 27.17 | 14031.68 | 0.49 | 0.89 | 0.18 | 0.9 | 1 | 10
4 | 95 | CONCLUIDO | 7.9984 | 12.5 | 8.58 | 13.2 | 0.19 | 39 | 187.21 | 53.44 | 2 | 37 | 36.77 | 23322.88 | 104.59 | 1324.01 | 49.7 | 27.17 | 11340.71 | 0.55 | 0.91 | 0.17 | 0.73 | 1 | 10
5 | 95 | CONCLUIDO | 8.0246 | 12.46 | 8.69 | 14.9 | 0.21 | 35 | 187.59 | 53.44 | 2.25 | 33 | 36.9 | 23369.68 | 104.43 | 1324.02 | 54.77 | 27.17 | 13900.09 | 0.5 | 0.9 | 0.14 | 0.84 | 1 | 10
6 | 95 | CONCLUIDO | 8.3016 | 12.05 | 8.46 | 16.92 | 0.24 | 30 | 187.97 | 53.44 | 2.5 | 28 | 37.03 | 23416.52 | 99.86 | 1324.1 | 46.27 | 27.17 | 9674.64 | 0.59 | 0.92 | 0.16 | 0.61 | 1 | 10
7 | 95 | CONCLUIDO | 8.4274 | 11.87 | 8.39 | 18.65 | 0.26 | 27 | 188.35 | 53.44 | 2.75 | 25 | 37.16 | 23463.4 | 97.06 | 1324.26 | 44.08 | 27.17 | 8593.64 | 0.62 | 0.93 | 0.15 | 0.54 | 1 | 10
8 | 95 | CONCLUIDO | 8.5659 | 11.67 | 8.31 | 20.78 | 0.28 | 24 | 188.73 | 53.44 | 3 | 22 | 37.29 | 23510.33 | 94.09 | 1324.07 | 41.45 | 27.17 | 7291.7 | 0.66 | 0.94 | 0.15 | 0.46 | 1 | 10
9 | 95 | CONCLUIDO | 8.6484 | 11.56 | 8.28 | 22.57 | 0.3 | 22 | 189.11 | 53.44 | 3.25 | 20 | 37.42 | 23557.3 | 91.56 | 1324.07 | 40.37 | 27.17 | 6763.91 | 0.67 | 0.94 | 0.14 | 0.42 | 1 | 10
10 | 95 | CONCLUIDO | 8.7393 | 11.44 | 8.23 | 24.69 | 0.33 | 20 | 189.49 | 53.44 | 3.5 | 18 | 37.55 | 23604.32 | 88.6 | 1324.02 | 38.9 | 27.17 | 6035.99 | 0.7 | 0.95 | 0.14 | 0.38 | 1 | 10
11 | 95 | CONCLUIDO | 8.7689 | 11.4 | 8.27 | 27.55 | 0.35 | 18 | 189.87 | 53.44 | 3.75 | 16 | 37.69 | 23651.38 | 87.28 | 1324 | 40.77 | 27.17 | 6985.17 | 0.67 | 0.94 | 0.13 | 0.41 | 1 | 10
12 | 95 | CONCLUIDO | 8.9005 | 11.24 | 8.17 | 30.64 | 0.37 | 16 | 190.25 | 53.44 | 4 | 14 | 37.82 | 23698.48 | 83.41 | 1323.96 | 37.09 | 27.17 | 5152.94 | 0.73 | 0.95 | 0.14 | 0.32 | 1 | 10
13 | 95 | CONCLUIDO | 8.8981 | 11.24 | 8.17 | 30.65 | 0.4 | 16 | 190.63 | 53.44 | 4.25 | 5 | 37.95 | 23745.63 | 82.15 | 1323.94 | 36.92 | 27.17 | 5067.87 | 0.74 | 0.95 | 0.15 | 0.32 | 1 | 10
14 | 95 | CONCLUIDO | 8.9443 | 11.18 | 8.15 | 32.61 | 0.42 | 15 | 191.02 | 53.44 | 4.5 | 1 | 38.08 | 23792.83 | 81.35 | 1324.02 | 36.07 | 27.17 | 4646.23 | 0.75 | 0.96 | 0.15 | 0.3 | 1 | 10
15 | 95 | CONCLUIDO | 8.9408 | 11.18 | 8.16 | 32.63 | 0.44 | 15 | 191.4 | 53.44 | 4.75 | 0 | 38.22 | 23840.07 | 81.51 | 1324.06 | 36.13 | 27.17 | 4677.14 | 0.75 | 0.96 | 0.15 | 0.3 | 1 | 10