## Sheet1
| Volume de calda [L] | STATUS | Capacidade operacional [ha/h] | Tempo de missao [h] | Tempo util [h] | Tempo por voo [min] | Autonomia Projetada [h] | N° Voos | MTOW [kg] | Massa Estrutura [kg] | Combustível [kg] | Abastecimentos | Massa gerador | Potência gerador [W] | Combustível consumido [L] | Calda cons [L] | Distância percorrida [km] | Distância Pulverizando [km] | RTL ACUMULADO[m] | EOC [km/km] | EOC [h/h] | Tempo de manobra [h] | Tempo rtl_rtw [h] | V pulv [m/s] | V desloc [m/s]
0 | 70 | CONCLUIDO | 4.336 | 23.06 | 16.91 | 7.46 | 0.12 | 136 | 141.81 | 47.83 | 1 | 134 | 22.98 | 17723.39 | 187.85 | 1390.27 | 127.39 | 39.31 | 42580.08 | 0.31 | 0.76 | 3.6 | 2.78 | 1 | 10
1 | 70 | CONCLUIDO | 4.672 | 21.4 | 16.2 | 9.44 | 0.16 | 103 | 142.15 | 47.83 | 1.25 | 101 | 23.07 | 17765.46 | 177.73 | 1390.25 | 105.82 | 39.31 | 31958.87 | 0.37 | 0.79 | 3.53 | 2.07 | 1 | 10
2 | 70 | CONCLUIDO | 4.9006 | 20.41 | 15.78 | 11.41 | 0.19 | 83 | 142.49 | 47.83 | 1.5 | 81 | 23.16 | 17807.56 | 171.05 | 1390.01 | 92.72 | 39.31 | 25508.37 | 0.42 | 0.81 | 3.5 | 1.65 | 1 | 10
3 | 70 | CONCLUIDO | 5.0711 | 19.72 | 15.5 | 13.48 | 0.22 | 69 | 142.83 | 47.83 | 1.75 | 67 | 23.25 | 17849.7 | 165.91 | 1389.97 | 84.01 | 39.31 | 21223.57 | 0.47 | 0.83 | 3.48 | 1.37 | 1 | 10
4 | 70 | CONCLUIDO | 5.1978 | 19.24 | 15.31 | 15.57 | 0.25 | 59 | 143.17 | 47.83 | 2 | 57 | 23.34 | 17891.86 | 161.75 | 1389.93 | 77.91 | 39.31 | 18225.75 | 0.5 | 0.84 | 3.46 | 1.18 | 1 | 10
5 | 70 | CONCLUIDO | 5.3101 | 18.83 | 15.13 | 17.8 | 0.28 | 51 | 143.51 | 47.83 | 2.25 | 49 | 23.44 | 17934.06 | 157.25 | 1389.62 | 72.95 | 39.31 | 15786.86 | 0.54 | 0.85 | 3.44 | 1.01 | 1 | 10
6 | 70 | CONCLUIDO | 5.3775 | 18.6 | 15.04 | 19.62 | 0.31 | 46 | 143.86 | 47.83 | 2.5 | 44 | 23.53 | 17976.29 | 154.22 | 1389.77 | 69.61 | 39.31 | 14139.96 | 0.56 | 0.85 | 3.44 | 0.92 | 1 | 10
7 | 70 | CONCLUIDO | 5.4488 | 18.35 | 14.94 | 21.86 | 0.34 | 41 | 144.2 | 47.83 | 2.75 | 39 | 23.62 | 18018.55 | 151.08 | 1389.67 | 66.67 | 39.31 | 12697.36 | 0.59 | 0.86 | 3.43 | 0.82 | 1 | 10
8 | 70 | CONCLUIDO | 5.5156 | 18.13 | 14.83 | 24.05 | 0.37 | 37 | 144.54 | 47.83 | 3 | 35 | 23.71 | 18060.85 | 147.67 | 1389.79 | 63.37 | 39.31 | 11066.89 | 0.62 | 0.87 | 3.42 | 0.71 | 1 | 10
9 | 70 | CONCLUIDO | 5.5755 | 17.94 | 14.75 | 26.83 | 0.4 | 33 | 144.89 | 47.83 | 3.25 | 31 | 23.81 | 18103.18 | 144.29 | 1389.88 | 61.12 | 39.31 | 9958.5 | 0.64 | 0.87 | 3.41 | 0.63 | 1 | 10
10 | 70 | CONCLUIDO | 5.6201 | 17.79 | 14.7 | 29.4 | 0.43 | 30 | 145.23 | 47.83 | 3.5 | 28 | 23.9 | 18145.54 | 141.71 | 1389.7 | 59.34 | 39.31 | 9086.41 | 0.66 | 0.87 | 3.41 | 0.58 | 1 | 10
11 | 70 | CONCLUIDO | 5.6507 | 17.7 | 14.66 | 31.41 | 0.46 | 28 | 145.57 | 47.83 | 3.75 | 26 | 23.99 | 18187.93 | 138.58 | 1389.61 | 58.1 | 39.31 | 8473.38 | 0.68 | 0.88 | 3.4 | 0.54 | 1 | 10
12 | 70 | CONCLUIDO | 5.6803 | 17.6 | 14.63 | 33.75 | 0.49 | 26 | 145.92 | 47.83 | 4 | 24 | 24.09 | 18230.35 | 135.45 | 1389.67 | 57.19 | 39.31 | 8031.96 | 0.69 | 0.88 | 3.4 | 0.5 | 1 | 10
13 | 70 | CONCLUIDO | 5.7126 | 17.51 | 14.58 | 36.46 | 0.51 | 24 | 146.26 | 47.83 | 4.25 | 19 | 24.18 | 18272.81 | 131.72 | 1389.65 | 55.6 | 39.31 | 7246.54 | 0.71 | 0.88 | 3.4 | 0.46 | 1 | 10
14 | 70 | CONCLUIDO | 5.7427 | 17.41 | 14.55 | 39.68 | 0.54 | 22 | 146.61 | 47.83 | 4.5 | 13 | 24.28 | 18315.3 | 129.51 | 1389.87 | 54.4 | 39.31 | 6658.04 | 0.72 | 0.88 | 3.4 | 0.43 | 1 | 10
15 | 70 | CONCLUIDO | 5.74 | 17.42 | 14.56 | 39.7 | 0.57 | 22 | 146.95 | 47.83 | 4.75 | 8 | 24.37 | 18357.82 | 129.12 | 1389.68 | 54.52 | 39.31 | 6717.34 | 0.72 | 0.88 | 3.41 | 0.44 | 1 | 10
16 | 70 | CONCLUIDO | 5.7501 | 17.39 | 14.56 | 41.59 | 0.6 | 21 | 147.3 | 47.83 | 5 | 0 | 24.47 | 18400.38 | 128.41 | 1389.67 | 54.23 | 39.31 | 6576.18 | 0.72 | 0.88 | 3.42 | 0.43 | 1 | 10