## Sheet1
| Volume de calda [L] | STATUS | Capacidade operacional [ha/h] | Tempo de missao [h] | Tempo util [h] | Tempo por voo [min] | Autonomia Projetada [h] | N° Voos | MTOW [kg] | Massa Estrutura [kg] | Combustível [kg] | Abastecimentos | Massa gerador | Potência gerador [W] | Combustível consumido [L] | Calda cons [L] | Distância percorrida [km] | Distância Pulverizando [km] | RTL ACUMULADO[m] | EOC [km/km] | EOC [h/h] | Tempo de manobra [h] | Tempo rtl_rtw [h] | V pulv [m/s] | V desloc [m/s]
0 | 140 | CONCLUIDO | 2.9129 | 34.33 | 19.05 | 4.82 | 0.06 | 237 | 274.09 | 60.56 | 1 | 235 | 72.53 | 34038.11 | 328.99 | 1390.74 | 194.27 | 39.31 | 75515.28 | 0.2 | 0.67 | 3.78 | 4.92 | 1 | 10
1 | 140 | CONCLUIDO | 3.3528 | 29.83 | 17.73 | 6.05 | 0.08 | 176 | 274.57 | 60.56 | 1.25 | 174 | 72.76 | 34097.72 | 305.25 | 1390.01 | 153.8 | 39.31 | 55585.95 | 0.26 | 0.72 | 3.65 | 3.61 | 1 | 10
2 | 140 | CONCLUIDO | 3.6776 | 27.19 | 16.98 | 7.28 | 0.1 | 140 | 275.05 | 60.56 | 1.5 | 138 | 73 | 34157.42 | 291.33 | 1389.97 | 130.18 | 39.31 | 43954.89 | 0.3 | 0.76 | 3.59 | 2.85 | 1 | 10
3 | 140 | CONCLUIDO | 3.922 | 25.5 | 16.49 | 8.45 | 0.11 | 117 | 275.54 | 60.56 | 1.75 | 115 | 73.23 | 34217.22 | 281.84 | 1390.07 | 114.97 | 39.31 | 36467.25 | 0.34 | 0.78 | 3.55 | 2.36 | 1 | 10
4 | 140 | CONCLUIDO | 4.1235 | 24.25 | 16.13 | 9.68 | 0.13 | 100 | 276.02 | 60.56 | 2 | 98 | 73.47 | 34277.1 | 274.82 | 1390.04 | 103.52 | 39.31 | 30824.68 | 0.38 | 0.8 | 3.53 | 2 | 1 | 10
5 | 140 | CONCLUIDO | 4.2923 | 23.3 | 15.85 | 10.93 | 0.14 | 87 | 276.51 | 60.56 | 2.25 | 85 | 73.71 | 34337.08 | 269.16 | 1389.69 | 95.39 | 39.31 | 26827.34 | 0.41 | 0.81 | 3.5 | 1.73 | 1 | 10
6 | 140 | CONCLUIDO | 4.4255 | 22.6 | 15.67 | 12.21 | 0.16 | 77 | 277 | 60.56 | 2.5 | 75 | 73.94 | 34397.15 | 265.32 | 1389.98 | 89.71 | 39.31 | 24037.84 | 0.44 | 0.82 | 3.48 | 1.55 | 1 | 10
7 | 140 | CONCLUIDO | 4.5449 | 22 | 15.5 | 13.48 | 0.18 | 69 | 277.48 | 60.56 | 2.75 | 67 | 74.18 | 34457.31 | 261.3 | 1390.03 | 84.1 | 39.31 | 21270.28 | 0.47 | 0.83 | 3.47 | 1.37 | 1 | 10
8 | 140 | CONCLUIDO | 4.6327 | 21.59 | 15.39 | 14.66 | 0.19 | 63 | 277.97 | 60.56 | 3 | 61 | 74.42 | 34517.57 | 258.65 | 1389.79 | 80.53 | 39.31 | 19515.58 | 0.49 | 0.83 | 3.48 | 1.27 | 1 | 10
9 | 140 | CONCLUIDO | 4.7116 | 21.22 | 15.29 | 15.82 | 0.21 | 58 | 278.46 | 60.56 | 3.25 | 56 | 74.66 | 34577.92 | 256.08 | 1389.95 | 77.98 | 39.31 | 18263.21 | 0.5 | 0.84 | 3.45 | 1.17 | 1 | 10
10 | 140 | CONCLUIDO | 4.7987 | 20.84 | 15.17 | 17.17 | 0.22 | 53 | 278.95 | 60.56 | 3.5 | 51 | 74.9 | 34638.36 | 253.18 | 1389.88 | 74.05 | 39.31 | 16323.46 | 0.53 | 0.85 | 3.44 | 1.05 | 1 | 10
11 | 140 | CONCLUIDO | 4.8674 | 20.54 | 15.09 | 18.47 | 0.24 | 49 | 279.44 | 60.56 | 3.75 | 47 | 75.14 | 34698.9 | 250.76 | 1389.7 | 71.4 | 39.31 | 15019.55 | 0.55 | 0.85 | 3.44 | 0.96 | 1 | 10
12 | 140 | CONCLUIDO | 4.921 | 20.32 | 15.02 | 19.59 | 0.25 | 46 | 279.94 | 60.56 | 4 | 44 | 75.38 | 34759.54 | 248.6 | 1389.76 | 69.12 | 39.31 | 13894.28 | 0.57 | 0.85 | 3.44 | 0.89 | 1 | 10
13 | 140 | CONCLUIDO | 4.974 | 20.1 | 14.96 | 20.87 | 0.27 | 43 | 280.43 | 60.56 | 4.25 | 41 | 75.62 | 34820.27 | 246.73 | 1389.7 | 67.31 | 39.31 | 13006.12 | 0.58 | 0.86 | 3.43 | 0.84 | 1 | 10
14 | 140 | CONCLUIDO | 5.0282 | 19.89 | 14.9 | 22.35 | 0.29 | 40 | 280.92 | 60.56 | 4.5 | 38 | 75.87 | 34881.09 | 244.91 | 1389.79 | 65.41 | 39.31 | 12068.07 | 0.6 | 0.86 | 3.42 | 0.78 | 1 | 10
15 | 140 | CONCLUIDO | 5.0638 | 19.75 | 14.86 | 23.47 | 0.3 | 38 | 281.41 | 60.56 | 4.75 | 36 | 76.11 | 34942.02 | 243.47 | 1389.88 | 64.22 | 39.31 | 11484.14 | 0.61 | 0.86 | 3.42 | 0.74 | 1 | 10
16 | 140 | CONCLUIDO | 5.1016 | 19.6 | 14.82 | 24.7 | 0.32 | 36 | 281.91 | 60.56 | 5 | 34 | 76.35 | 35003.04 | 241.7 | 1389.79 | 62.8 | 39.31 | 10783.99 | 0.63 | 0.87 | 3.42 | 0.7 | 1 | 10
17 | 140 | CONCLUIDO | 5.135 | 19.47 | 14.8 | 26.11 | 0.33 | 34 | 282.4 | 60.56 | 5.25 | 32 | 76.6 | 35064.15 | 240.15 | 1389.75 | 62.23 | 39.31 | 10508.28 | 0.63 | 0.87 | 3.42 | 0.68 | 1 | 10
18 | 140 | CONCLUIDO | 5.1808 | 19.3 | 14.73 | 27.62 | 0.35 | 32 | 282.9 | 60.56 | 5.5 | 30 | 76.85 | 35125.37 | 238.1 | 1389.66 | 60.15 | 39.31 | 9482.52 | 0.65 | 0.87 | 3.41 | 0.61 | 1 | 10
19 | 140 | CONCLUIDO | 5.198 | 19.24 | 14.72 | 28.49 | 0.36 | 31 | 283.4 | 60.56 | 5.75 | 29 | 77.09 | 35186.68 | 237.2 | 1389.85 | 59.97 | 39.31 | 9394.47 | 0.66 | 0.87 | 3.41 | 0.59 | 1 | 10
20 | 140 | CONCLUIDO | 5.2141 | 19.18 | 14.71 | 29.42 | 0.38 | 30 | 283.9 | 60.56 | 6 | 28 | 77.34 | 35248.1 | 236.1 | 1389.81 | 59.33 | 39.31 | 9082.94 | 0.66 | 0.87 | 3.42 | 0.59 | 1 | 10
21 | 140 | CONCLUIDO | 5.2553 | 19.03 | 14.66 | 31.43 | 0.39 | 28 | 284.4 | 60.56 | 6.25 | 26 | 77.59 | 35309.61 | 234.4 | 1389.6 | 57.95 | 39.31 | 8398.79 | 0.68 | 0.88 | 3.41 | 0.54 | 1 | 10
22 | 140 | CONCLUIDO | 5.2755 | 18.96 | 14.64 | 32.54 | 0.41 | 27 | 284.89 | 60.56 | 6.5 | 25 | 77.84 | 35371.22 | 233.18 | 1389.67 | 57.71 | 39.31 | 8284.59 | 0.68 | 0.88 | 3.4 | 0.52 | 1 | 10
23 | 140 | CONCLUIDO | 5.2961 | 18.88 | 14.62 | 33.75 | 0.42 | 26 | 285.39 | 60.56 | 6.75 | 24 | 78.09 | 35432.93 | 231.77 | 1389.71 | 56.83 | 39.31 | 7851.76 | 0.69 | 0.88 | 3.4 | 0.5 | 1 | 10
24 | 140 | CONCLUIDO | 5.3138 | 18.82 | 14.61 | 35.07 | 0.44 | 25 | 285.9 | 60.56 | 7 | 23 | 78.34 | 35494.74 | 231.13 | 1389.61 | 56.6 | 39.31 | 7741.36 | 0.69 | 0.88 | 3.4 | 0.49 | 1 | 10
25 | 140 | CONCLUIDO | 5.3396 | 18.73 | 14.57 | 36.43 | 0.45 | 24 | 286.4 | 60.56 | 7.25 | 22 | 78.59 | 35556.78 | 229.13 | 1389.65 | 55.38 | 39.31 | 7134.62 | 0.71 | 0.88 | 3.4 | 0.45 | 1 | 10
26 | 140 | CONCLUIDO | 5.3586 | 18.66 | 14.56 | 37.98 | 0.47 | 23 | 286.9 | 60.56 | 7.5 | 21 | 78.85 | 35618.8 | 228.13 | 1389.8 | 54.95 | 39.31 | 6925.68 | 0.72 | 0.88 | 3.4 | 0.44 | 1 | 10
27 | 140 | CONCLUIDO | 5.3793 | 18.59 | 14.54 | 39.65 | 0.48 | 22 | 287.41 | 60.56 | 7.75 | 20 | 79.1 | 35680.92 | 226.21 | 1389.66 | 54.11 | 39.31 | 6512.99 | 0.73 | 0.88 | 3.4 | 0.42 | 1 | 10
28 | 140 | CONCLUIDO | 5.375 | 18.6 | 14.55 | 39.69 | 0.49 | 22 | 287.91 | 60.56 | 8 | 20 | 79.36 | 35743.15 | 225.75 | 1389.7 | 54.76 | 39.31 | 6835.15 | 0.72 | 0.88 | 3.4 | 0.43 | 1 | 10
29 | 140 | CONCLUIDO | 5.4009 | 18.52 | 14.52 | 41.48 | 0.51 | 21 | 288.42 | 60.56 | 8.25 | 19 | 79.61 | 35805.48 | 224.35 | 1389.63 | 53.6 | 39.31 | 6258.91 | 0.73 | 0.88 | 3.4 | 0.4 | 1 | 10
30 | 140 | CONCLUIDO | 5.4203 | 18.45 | 14.5 | 43.51 | 0.52 | 20 | 288.92 | 60.56 | 8.5 | 18 | 79.87 | 35867.91 | 222.96 | 1389.58 | 53.21 | 39.31 | 6072.86 | 0.74 | 0.89 | 3.39 | 0.38 | 1 | 10
31 | 140 | CONCLUIDO | 5.4233 | 18.44 | 14.49 | 43.48 | 0.54 | 20 | 289.43 | 60.56 | 8.75 | 18 | 80.12 | 35930.44 | 222.31 | 1389.59 | 53.02 | 39.31 | 5977.29 | 0.74 | 0.89 | 3.39 | 0.37 | 1 | 10
32 | 140 | CONCLUIDO | 5.4399 | 18.38 | 14.49 | 45.76 | 0.55 | 19 | 289.94 | 60.56 | 9 | 17 | 80.38 | 35993.08 | 220.96 | 1389.63 | 52.65 | 39.31 | 5793.11 | 0.75 | 0.89 | 3.4 | 0.37 | 1 | 10
33 | 140 | CONCLUIDO | 5.4617 | 18.31 | 14.47 | 48.23 | 0.57 | 18 | 290.45 | 60.56 | 9.25 | 16 | 80.64 | 36055.83 | 219.24 | 1389.67 | 52.07 | 39.31 | 5509.17 | 0.75 | 0.89 | 3.39 | 0.35 | 1 | 10
34 | 140 | CONCLUIDO | 5.4636 | 18.3 | 14.46 | 48.21 | 0.58 | 18 | 290.96 | 60.56 | 9.5 | 16 | 80.9 | 36118.68 | 217.83 | 1389.57 | 52.09 | 39.31 | 5520.28 | 0.75 | 0.89 | 3.38 | 0.34 | 1 | 10
35 | 140 | CONCLUIDO | 5.4842 | 18.23 | 14.45 | 50.98 | 0.6 | 17 | 291.47 | 60.56 | 9.75 | 15 | 81.16 | 36181.64 | 216.25 | 1389.67 | 51.41 | 39.31 | 5183.51 | 0.76 | 0.89 | 3.39 | 0.32 | 1 | 10
36 | 140 | CONCLUIDO | 5.4868 | 18.23 | 14.44 | 50.95 | 0.61 | 17 | 291.98 | 60.56 | 10 | 15 | 81.42 | 36244.71 | 216.06 | 1389.62 | 51.18 | 39.31 | 5072.88 | 0.77 | 0.89 | 3.39 | 0.31 | 1 | 10
37 | 140 | CONCLUIDO | 5.508 | 18.16 | 14.42 | 54.07 | 0.62 | 16 | 292.49 | 60.56 | 10.25 | 14 | 81.68 | 36307.88 | 213.63 | 1389.61 | 50.64 | 39.31 | 4805.31 | 0.78 | 0.89 | 3.38 | 0.3 | 1 | 10
38 | 140 | CONCLUIDO | 5.5048 | 18.17 | 14.43 | 54.11 | 0.64 | 16 | 293 | 60.56 | 10.5 | 14 | 81.95 | 36371.17 | 213.74 | 1389.57 | 50.93 | 39.31 | 4951.28 | 0.77 | 0.89 | 3.39 | 0.31 | 1 | 10
39 | 140 | CONCLUIDO | 5.5064 | 18.16 | 14.42 | 54.09 | 0.65 | 16 | 293.52 | 60.56 | 10.75 | 14 | 82.21 | 36434.56 | 212.21 | 1389.57 | 50.93 | 39.31 | 4951.39 | 0.77 | 0.89 | 3.38 | 0.3 | 1 | 10
40 | 140 | CONCLUIDO | 5.53 | 18.08 | 14.4 | 57.6 | 0.67 | 15 | 294.03 | 60.56 | 11 | 13 | 82.48 | 36498.06 | 210.36 | 1389.57 | 50.03 | 39.31 | 4506.35 | 0.79 | 0.89 | 3.38 | 0.28 | 1 | 10
41 | 140 | CONCLUIDO | 5.5254 | 18.1 | 14.41 | 57.66 | 0.68 | 15 | 294.55 | 60.56 | 11.25 | 13 | 82.74 | 36561.67 | 209.57 | 1389.7 | 50.38 | 39.31 | 4681.96 | 0.78 | 0.89 | 3.39 | 0.29 | 1 | 10
42 | 140 | CONCLUIDO | 5.5522 | 18.01 | 14.38 | 61.62 | 0.69 | 14 | 295.06 | 60.56 | 11.5 | 12 | 83.01 | 36625.39 | 208.39 | 1389.62 | 49.32 | 39.31 | 4154.16 | 0.8 | 0.89 | 3.38 | 0.26 | 1 | 10
43 | 140 | CONCLUIDO | 5.5516 | 18.01 | 14.38 | 61.63 | 0.71 | 14 | 295.58 | 60.56 | 11.75 | 12 | 83.28 | 36689.22 | 206.77 | 1389.64 | 49.33 | 39.31 | 4160.54 | 0.8 | 0.89 | 3.38 | 0.26 | 1 | 10
44 | 140 | CONCLUIDO | 5.5514 | 18.01 | 14.38 | 61.63 | 0.72 | 14 | 296.1 | 60.56 | 12 | 12 | 83.54 | 36753.16 | 205.5 | 1389.62 | 49.46 | 39.31 | 4227.63 | 0.79 | 0.89 | 3.38 | 0.26 | 1 | 10
45 | 140 | CONCLUIDO | 5.5721 | 17.95 | 14.37 | 66.31 | 0.74 | 13 | 296.62 | 60.56 | 12.25 | 11 | 83.81 | 36817.22 | 204.27 | 1389.73 | 49.06 | 39.31 | 4029.88 | 0.8 | 0.89 | 3.38 | 0.24 | 1 | 10
46 | 140 | CONCLUIDO | 5.5732 | 17.94 | 14.36 | 66.29 | 0.75 | 13 | 297.14 | 60.56 | 12.5 | 11 | 84.08 | 36881.39 | 203.25 | 1389.59 | 48.74 | 39.31 | 3870.83 | 0.81 | 0.89 | 3.38 | 0.24 | 1 | 10
47 | 140 | CONCLUIDO | 5.5736 | 17.94 | 14.36 | 66.28 | 0.76 | 13 | 297.66 | 60.56 | 12.75 | 11 | 84.36 | 36945.67 | 201.21 | 1389.65 | 48.85 | 39.31 | 3925.31 | 0.8 | 0.89 | 3.38 | 0.24 | 1 | 10
48 | 140 | CONCLUIDO | 5.596 | 17.87 | 14.34 | 71.71 | 0.78 | 12 | 298.18 | 60.56 | 13 | 9 | 84.63 | 37010.06 | 199.1 | 1389.57 | 48.12 | 39.31 | 3563.42 | 0.82 | 0.89 | 3.38 | 0.22 | 1 | 10
49 | 140 | CONCLUIDO | 5.5968 | 17.87 | 14.34 | 71.7 | 0.79 | 12 | 298.71 | 60.56 | 13.25 | 8 | 84.9 | 37074.57 | 198.79 | 1389.59 | 48.08 | 39.31 | 3547.9 | 0.82 | 0.9 | 3.38 | 0.22 | 1 | 10
50 | 140 | CONCLUIDO | 5.5956 | 17.87 | 14.34 | 71.72 | 0.8 | 12 | 299.23 | 60.56 | 13.5 | 7 | 85.18 | 37139.2 | 198.68 | 1389.67 | 48.24 | 39.31 | 3625.72 | 0.81 | 0.89 | 3.38 | 0.22 | 1 | 10
51 | 140 | CONCLUIDO | 5.5968 | 17.87 | 14.34 | 71.7 | 0.82 | 12 | 299.76 | 60.56 | 13.75 | 7 | 85.45 | 37204.07 | 198.09 | 1389.67 | 47.98 | 39.31 | 3495.15 | 0.82 | 0.9 | 3.38 | 0.22 | 1 | 10
52 | 140 | CONCLUIDO | 5.5904 | 17.89 | 14.36 | 71.8 | 0.83 | 12 | 300.28 | 60.56 | 14 | 6 | 85.73 | 37268.93 | 195.91 | 1389.58 | 48.47 | 39.31 | 3739.12 | 0.81 | 0.89 | 3.39 | 0.24 | 1 | 10
53 | 140 | CONCLUIDO | 5.589 | 17.89 | 14.36 | 71.82 | 0.84 | 12 | 300.81 | 60.56 | 14.25 | 3 | 86 | 37333.9 | 196.22 | 1389.68 | 48.75 | 39.31 | 3882.88 | 0.81 | 0.89 | 3.39 | 0.24 | 1 | 10
54 | 140 | CONCLUIDO | 5.588 | 17.9 | 14.37 | 71.84 | 0.86 | 12 | 301.34 | 60.56 | 14.5 | 2 | 86.28 | 37399 | 195.95 | 1389.57 | 48.82 | 39.31 | 3916.48 | 0.81 | 0.89 | 3.39 | 0.25 | 1 | 10
55 | 140 | CONCLUIDO | 5.6131 | 17.82 | 14.34 | 78.22 | 0.87 | 11 | 301.86 | 60.56 | 14.75 | 1 | 86.56 | 37464.21 | 195.58 | 1389.59 | 47.93 | 39.31 | 3473.94 | 0.82 | 0.9 | 3.39 | 0.22 | 1 | 10
56 | 140 | CONCLUIDO | 5.6103 | 17.82 | 14.35 | 78.27 | 0.88 | 11 | 302.39 | 60.56 | 15 | 1 | 86.84 | 37529.55 | 196.11 | 1389.67 | 48.05 | 39.31 | 3537.58 | 0.82 | 0.89 | 3.39 | 0.23 | 1 | 10
57 | 140 | CONCLUIDO | 5.6108 | 17.82 | 14.35 | 78.26 | 0.9 | 11 | 302.92 | 60.56 | 15.25 | 0 | 87.12 | 37595 | 196.5 | 1389.63 | 48 | 39.31 | 3510.94 | 0.82 | 0.89 | 3.39 | 0.23 | 1 | 10