## Sheet1
| Volume de calda [L] | STATUS | Capacidade operacional [ha/h] | Tempo de missao [h] | Tempo util [h] | Tempo por voo [min] | Autonomia Projetada [h] | N° Voos | MTOW [kg] | Massa Estrutura [kg] | Combustível [kg] | Abastecimentos | Massa gerador | Potência gerador [W] | Combustível consumido [L] | Calda cons [L] | Distância percorrida [km] | Distância Pulverizando [km] | RTL ACUMULADO[m] | EOC [km/km] | EOC [h/h] | Tempo de manobra [h] | Tempo rtl_rtw [h] | V pulv [m/s] | V desloc [m/s]
0 | 35 | CONCLUIDO | 5.2498 | 19.05 | 15.76 | 11.68 | 0.22 | 81 | 80.84 | 35.1 | 1 | 79 | 9.74 | 10204.21 | 111.77 | 1390.09 | 92.46 | 39.31 | 25390.78 | 0.43 | 0.81 | 3.49 | 1.64 | 1 | 10
1 | 35 | CONCLUIDO | 5.4705 | 18.28 | 15.34 | 15.09 | 0.27 | 61 | 81.14 | 35.1 | 1.25 | 59 | 9.79 | 10241.25 | 104.63 | 1389.8 | 79.27 | 39.31 | 18897.89 | 0.5 | 0.84 | 3.45 | 1.21 | 1 | 10
2 | 35 | CONCLUIDO | 5.6086 | 17.83 | 15.09 | 18.48 | 0.32 | 49 | 81.44 | 35.1 | 1.5 | 40 | 9.84 | 10278.32 | 98.3 | 1389.83 | 71.32 | 39.31 | 14979.12 | 0.55 | 0.85 | 3.45 | 0.97 | 1 | 10
3 | 35 | CONCLUIDO | 5.6786 | 17.61 | 14.99 | 21.42 | 0.38 | 42 | 81.74 | 35.1 | 1.75 | 14 | 9.89 | 10315.41 | 95.06 | 1389.95 | 67.29 | 39.31 | 12998.5 | 0.58 | 0.86 | 3.47 | 0.87 | 1 | 10
4 | 35 | CONCLUIDO | 5.6868 | 17.58 | 14.99 | 21.93 | 0.43 | 41 | 82.04 | 35.1 | 2 | 1 | 9.94 | 10352.53 | 94.46 | 1389.99 | 66.61 | 39.31 | 12665.94 | 0.59 | 0.86 | 3.48 | 0.86 | 1 | 10
5 | 35 | CONCLUIDO | 5.6867 | 17.58 | 14.99 | 21.93 | 0.48 | 41 | 82.34 | 35.1 | 2.25 | 0 | 9.99 | 10389.66 | 94.76 | 1389.98 | 66.59 | 39.31 | 12656.87 | 0.59 | 0.86 | 3.48 | 0.86 | 1 | 10