## Sheet1
| Volume de calda [L] | STATUS | Capacidade operacional [ha/h] | Tempo de missao [h] | Tempo util [h] | Tempo por voo [min] | Autonomia Projetada [h] | N° Voos | MTOW [kg] | Massa Estrutura [kg] | Combustível [kg] | Abastecimentos | Massa gerador | Potência gerador [W] | Combustível consumido [L] | Calda cons [L] | Distância percorrida [km] | Distância Pulverizando [km] | RTL ACUMULADO[m] | EOC [km/km] | EOC [h/h] | Tempo de manobra [h] | Tempo rtl_rtw [h] | V pulv [m/s] | V desloc [m/s]
0 | 100 | CONCLUIDO | 6.2259 | 16.06 | 9.81 | 6.13 | 0.09 | 96 | 194.77 | 54.38 | 1 | 94 | 39.4 | 24256.19 | 131.8 | 1288.35 | 88.38 | 27.18 | 30396.28 | 0.31 | 0.8 | 0.26 | 1.96 | 1 | 10
1 | 100 | CONCLUIDO | 6.8414 | 14.62 | 9.3 | 7.75 | 0.11 | 72 | 195.16 | 54.38 | 1.25 | 70 | 39.53 | 24303.87 | 123.36 | 1288.36 | 72.55 | 27.18 | 22603.43 | 0.37 | 0.84 | 0.22 | 1.45 | 1 | 10
2 | 100 | CONCLUIDO | 7.2565 | 13.78 | 9.01 | 9.32 | 0.14 | 58 | 195.55 | 54.38 | 1.5 | 56 | 39.67 | 24351.61 | 117.89 | 1288.33 | 63.33 | 27.18 | 18064.85 | 0.43 | 0.87 | 0.2 | 1.15 | 1 | 10
3 | 100 | CONCLUIDO | 7.586 | 13.18 | 8.8 | 11 | 0.16 | 48 | 195.93 | 54.38 | 1.75 | 46 | 39.81 | 24399.39 | 113.57 | 1288.34 | 56.67 | 27.18 | 14784.1 | 0.48 | 0.89 | 0.19 | 0.94 | 1 | 10
4 | 100 | CONCLUIDO | 7.839 | 12.76 | 8.65 | 12.65 | 0.18 | 41 | 196.32 | 54.38 | 2 | 39 | 39.95 | 24447.22 | 109.96 | 1288.13 | 51.74 | 27.18 | 12351.17 | 0.53 | 0.9 | 0.18 | 0.79 | 1 | 10
5 | 100 | CONCLUIDO | 8.1099 | 12.33 | 8.45 | 14.49 | 0.2 | 35 | 196.71 | 54.38 | 2.25 | 33 | 40.08 | 24495.09 | 105.75 | 1288.03 | 46.24 | 27.18 | 9633.17 | 0.59 | 0.92 | 0.14 | 0.6 | 1 | 10
6 | 100 | CONCLUIDO | 8.1435 | 12.28 | 8.52 | 15.97 | 0.23 | 32 | 197.1 | 54.38 | 2.5 | 30 | 40.22 | 24543.01 | 105.33 | 1288.27 | 48.22 | 27.18 | 10635.78 | 0.56 | 0.92 | 0.16 | 0.66 | 1 | 10
7 | 100 | CONCLUIDO | 8.3216 | 12.02 | 8.41 | 18.02 | 0.25 | 28 | 197.49 | 54.38 | 2.75 | 26 | 40.36 | 24590.98 | 102.2 | 1288.13 | 44.73 | 27.18 | 8913.81 | 0.61 | 0.93 | 0.15 | 0.56 | 1 | 10
8 | 100 | CONCLUIDO | 8.4525 | 11.83 | 8.34 | 20.02 | 0.27 | 25 | 197.88 | 54.38 | 3 | 23 | 40.5 | 24639 | 99.58 | 1288.16 | 42.43 | 27.18 | 7776.39 | 0.64 | 0.94 | 0.15 | 0.49 | 1 | 10
9 | 100 | CONCLUIDO | 8.5403 | 11.71 | 8.3 | 21.65 | 0.29 | 23 | 198.27 | 54.38 | 3.25 | 21 | 40.64 | 24687.06 | 97.46 | 1288.01 | 41.12 | 27.18 | 7132.67 | 0.66 | 0.94 | 0.14 | 0.45 | 1 | 10
10 | 100 | CONCLUIDO | 8.629 | 11.59 | 8.26 | 23.59 | 0.31 | 21 | 198.66 | 54.38 | 3.5 | 19 | 40.78 | 24735.17 | 95.03 | 1287.98 | 39.79 | 27.18 | 6477.46 | 0.68 | 0.95 | 0.14 | 0.4 | 1 | 10
11 | 100 | CONCLUIDO | 8.7525 | 11.43 | 8.17 | 25.8 | 0.33 | 19 | 199.05 | 54.38 | 3.75 | 17 | 40.92 | 24783.33 | 91.62 | 1288.02 | 36.7 | 27.18 | 4944.39 | 0.74 | 0.96 | 0.14 | 0.32 | 1 | 10
12 | 100 | CONCLUIDO | 8.7311 | 11.45 | 8.24 | 27.46 | 0.36 | 18 | 199.44 | 54.38 | 4 | 16 | 41.06 | 24831.54 | 90.61 | 1288.03 | 39.42 | 27.18 | 6308.21 | 0.69 | 0.95 | 0.14 | 0.38 | 1 | 10
13 | 100 | CONCLUIDO | 8.8541 | 11.29 | 8.16 | 30.58 | 0.38 | 16 | 199.83 | 54.38 | 4.25 | 13 | 41.2 | 24879.79 | 87.65 | 1288.06 | 36.67 | 27.18 | 4944.9 | 0.74 | 0.96 | 0.14 | 0.3 | 1 | 10
14 | 100 | CONCLUIDO | 8.8944 | 11.24 | 8.14 | 32.57 | 0.4 | 15 | 200.22 | 54.38 | 4.5 | 11 | 41.35 | 24928.09 | 86.18 | 1288.02 | 36.08 | 27.18 | 4652.3 | 0.75 | 0.96 | 0.14 | 0.29 | 1 | 10
15 | 100 | CONCLUIDO | 8.9397 | 11.19 | 8.12 | 34.82 | 0.42 | 14 | 200.61 | 54.38 | 4.75 | 2 | 41.49 | 24976.45 | 83.78 | 1287.98 | 35.32 | 27.18 | 4278.82 | 0.77 | 0.96 | 0.14 | 0.27 | 1 | 10
16 | 100 | CONCLUIDO | 8.9374 | 11.19 | 8.13 | 34.83 | 0.44 | 14 | 201.01 | 54.38 | 5 | 0 | 41.63 | 25024.84 | 83.97 | 1287.98 | 35.32 | 27.18 | 4280.27 | 0.77 | 0.96 | 0.15 | 0.28 | 1 | 10