## Sheet1
| Volume de calda [L] | STATUS | Capacidade operacional [ha/h] | Tempo de missao [h] | Tempo util [h] | Tempo por voo [min] | Autonomia Projetada [h] | N° Voos | MTOW [kg] | Massa Estrutura [kg] | Combustível [kg] | Abastecimentos | Massa gerador | Potência gerador [W] | Combustível consumido [L] | Calda cons [L] | Distância percorrida [km] | Distância Pulverizando [km] | RTL ACUMULADO[m] | EOC [km/km] | EOC [h/h] | Tempo de manobra [h] | Tempo rtl_rtw [h] | V pulv [m/s] | V desloc [m/s]
0 | 115 | CONCLUIDO | 5.7225 | 17.48 | 10.07 | 5.6 | 0.08 | 108 | 222.93 | 56.94 | 1 | 106 | 49.99 | 27728.69 | 148.73 | 1288.68 | 96.73 | 27.18 | 34510.97 | 0.28 | 0.78 | 0.28 | 2.22 | 1 | 10
1 | 115 | CONCLUIDO | 6.3667 | 15.71 | 9.49 | 7.03 | 0.1 | 81 | 223.35 | 56.94 | 1.25 | 79 | 50.15 | 27780.03 | 138.79 | 1288.42 | 78.35 | 27.18 | 25459.57 | 0.35 | 0.82 | 0.24 | 1.64 | 1 | 10
2 | 115 | CONCLUIDO | 6.8097 | 14.68 | 9.17 | 8.47 | 0.12 | 65 | 223.76 | 56.94 | 1.5 | 63 | 50.32 | 27831.42 | 132.78 | 1288.25 | 68.36 | 27.18 | 20541.51 | 0.4 | 0.85 | 0.21 | 1.32 | 1 | 10
3 | 115 | CONCLUIDO | 7.2088 | 13.87 | 8.88 | 10.06 | 0.14 | 53 | 224.18 | 56.94 | 1.75 | 51 | 50.49 | 27882.87 | 127.09 | 1288.2 | 59.45 | 27.18 | 16149.13 | 0.46 | 0.88 | 0.19 | 1.03 | 1 | 10
4 | 115 | CONCLUIDO | 7.4431 | 13.44 | 8.76 | 11.42 | 0.16 | 46 | 224.6 | 56.94 | 2 | 44 | 50.65 | 27934.37 | 124 | 1288.28 | 55.24 | 27.18 | 14079.79 | 0.49 | 0.89 | 0.18 | 0.9 | 1 | 10
5 | 115 | CONCLUIDO | 7.6718 | 13.03 | 8.62 | 12.93 | 0.18 | 40 | 225.01 | 56.94 | 2.25 | 38 | 50.82 | 27985.94 | 120.69 | 1288.3 | 50.82 | 27.18 | 11899.93 | 0.53 | 0.91 | 0.18 | 0.76 | 1 | 10
6 | 115 | CONCLUIDO | 7.8921 | 12.67 | 8.47 | 14.53 | 0.2 | 35 | 225.43 | 56.94 | 2.5 | 33 | 50.99 | 28037.57 | 117.25 | 1288.33 | 47.05 | 27.18 | 10040.05 | 0.58 | 0.92 | 0.14 | 0.62 | 1 | 10
7 | 115 | CONCLUIDO | 7.9551 | 12.57 | 8.51 | 15.95 | 0.22 | 32 | 225.85 | 56.94 | 2.75 | 30 | 51.16 | 28089.25 | 116.62 | 1288.09 | 47.76 | 27.18 | 10409.71 | 0.57 | 0.92 | 0.16 | 0.65 | 1 | 10
8 | 115 | CONCLUIDO | 8.0875 | 12.36 | 8.43 | 17.44 | 0.24 | 29 | 226.27 | 56.94 | 3 | 27 | 51.33 | 28140.99 | 114.05 | 1288.12 | 45.32 | 27.18 | 9202.69 | 0.6 | 0.93 | 0.15 | 0.58 | 1 | 10
9 | 115 | CONCLUIDO | 8.2188 | 12.17 | 8.37 | 19.3 | 0.25 | 26 | 226.69 | 56.94 | 3.25 | 24 | 51.5 | 28192.8 | 111.95 | 1288.05 | 43.17 | 27.18 | 8143.5 | 0.63 | 0.93 | 0.15 | 0.51 | 1 | 10
10 | 115 | CONCLUIDO | 8.3147 | 12.03 | 8.31 | 20.78 | 0.27 | 24 | 227.11 | 56.94 | 3.5 | 22 | 51.67 | 28244.66 | 109.55 | 1288.04 | 41.53 | 27.18 | 7335.17 | 0.65 | 0.94 | 0.15 | 0.46 | 1 | 10
11 | 115 | CONCLUIDO | 8.4049 | 11.9 | 8.27 | 22.56 | 0.29 | 22 | 227.53 | 56.94 | 3.75 | 20 | 51.84 | 28296.58 | 107.77 | 1288.04 | 40.3 | 27.18 | 6728.54 | 0.67 | 0.94 | 0.14 | 0.42 | 1 | 10
12 | 115 | CONCLUIDO | 8.4998 | 11.76 | 8.23 | 24.68 | 0.31 | 20 | 227.95 | 56.94 | 4 | 18 | 52.01 | 28348.56 | 105.37 | 1287.98 | 38.81 | 27.18 | 5993.21 | 0.7 | 0.95 | 0.14 | 0.37 | 1 | 10
13 | 115 | CONCLUIDO | 8.5782 | 11.66 | 8.16 | 25.78 | 0.33 | 19 | 228.38 | 56.94 | 4.25 | 17 | 52.18 | 28400.61 | 102.43 | 1288.11 | 36.75 | 27.18 | 4966.8 | 0.74 | 0.96 | 0.14 | 0.31 | 1 | 10
14 | 115 | CONCLUIDO | 8.5519 | 11.69 | 8.24 | 27.48 | 0.35 | 18 | 228.8 | 56.94 | 4.5 | 16 | 52.36 | 28452.71 | 102.66 | 1288.06 | 39.6 | 27.18 | 6397.57 | 0.69 | 0.95 | 0.14 | 0.39 | 1 | 10
15 | 115 | CONCLUIDO | 8.6783 | 11.52 | 8.16 | 30.6 | 0.37 | 16 | 229.22 | 56.94 | 4.75 | 14 | 52.53 | 28504.87 | 99.55 | 1288.06 | 36.84 | 27.18 | 5028.5 | 0.74 | 0.96 | 0.13 | 0.31 | 1 | 10
16 | 115 | CONCLUIDO | 8.7245 | 11.46 | 8.14 | 32.57 | 0.39 | 15 | 229.65 | 56.94 | 5 | 13 | 52.7 | 28557.1 | 97.33 | 1288.17 | 36.25 | 27.18 | 4739.32 | 0.75 | 0.96 | 0.13 | 0.29 | 1 | 10
17 | 115 | CONCLUIDO | 8.7233 | 11.46 | 8.14 | 32.58 | 0.41 | 15 | 230.07 | 56.94 | 5.25 | 13 | 52.88 | 28609.38 | 96.04 | 1288.02 | 36.4 | 27.18 | 4810.95 | 0.75 | 0.96 | 0.13 | 0.29 | 1 | 10
18 | 115 | CONCLUIDO | 8.7749 | 11.4 | 8.12 | 34.8 | 0.42 | 14 | 230.49 | 56.94 | 5.5 | 10 | 53.05 | 28661.73 | 94.28 | 1288.04 | 35.5 | 27.18 | 4367.1 | 0.77 | 0.96 | 0.13 | 0.27 | 1 | 10
19 | 115 | CONCLUIDO | 8.8485 | 11.3 | 8.07 | 37.25 | 0.44 | 13 | 230.92 | 56.94 | 5.75 | 5 | 53.23 | 28714.14 | 92.37 | 1288.09 | 33.5 | 27.18 | 3375.4 | 0.81 | 0.97 | 0.14 | 0.22 | 1 | 10
20 | 115 | CONCLUIDO | 8.8515 | 11.3 | 8.07 | 37.23 | 0.46 | 13 | 231.34 | 56.94 | 6 | 2 | 53.4 | 28766.61 | 91.35 | 1288.01 | 33.36 | 27.18 | 3300.5 | 0.81 | 0.97 | 0.14 | 0.21 | 1 | 10
21 | 115 | CONCLUIDO | 8.8452 | 11.31 | 8.07 | 37.27 | 0.48 | 13 | 231.77 | 56.94 | 6.25 | 0 | 53.58 | 28819.14 | 91.51 | 1288.03 | 33.56 | 27.18 | 3401.34 | 0.81 | 0.97 | 0.14 | 0.22 | 1 | 10